## Sheet1
文件名 | 板长_X | 板宽_Y | 板厚_Z | 特征总数 | 整体特征描述 | 特征[1]_类型 | 特征[1]_形状 | 特征[1]_坐标X | 特征[1]_坐标Y | 特征[1]_坐标Z | 特征[1]_尺寸类型 | 特征[1]_尺寸数据 | 特征[2]_类型 | 特征[2]_形状 | 特征[2]_坐标X | 特征[2]_坐标Y | 特征[2]_坐标Z | 特征[2]_尺寸类型 | 特征[2]_尺寸数据 | 特征[3]_类型 | 特征[3]_形状 | 特征[3]_坐标X | 特征[3]_坐标Y | 特征[3]_坐标Z | 特征[3]_尺寸类型 | 特征[3]_尺寸数据 | 特征[4]_类型 | 特征[4]_形状 | 特征[4]_坐标X | 特征[4]_坐标Y | 特征[4]_坐标Z | 特征[4]_尺寸类型 | 特征[4]_尺寸数据 | 特征[5]_类型 | 特征[5]_形状 | 特征[5]_坐标X | 特征[5]_坐标Y | 特征[5]_坐标Z | 特征[5]_尺寸类型 | 特征[5]_尺寸数据 | 特征[6]_类型 | 特征[6]_形状 | 特征[6]_坐标X | 特征[6]_坐标Y | 特征[6]_坐标Z | 特征[6]_尺寸类型 | 特征[6]_尺寸数据 | 特征[7]_类型 | 特征[7]_形状 | 特征[7]_坐标X | 特征[7]_坐标Y | 特征[7]_坐标Z | 特征[7]_尺寸类型 | 特征[7]_尺寸数据 | 特征[8]_类型 | 特征[8]_形状 | 特征[8]_坐标X | 特征[8]_坐标Y | 特征[8]_坐标Z | 特征[8]_尺寸类型 | 特征[8]_尺寸数据 | 特征[9]_类型 | 特征[9]_形状 | 特征[9]_坐标X | 特征[9]_坐标Y | 特征[9]_坐标Z | 特征[9]_尺寸类型 | 特征[9]_尺寸数据 | 特征[10]_类型 | 特征[10]_形状 | 特征[10]_坐标X | 特征[10]_坐标Y | 特征[10]_坐标Z | 特征[10]_尺寸类型 | 特征[10]_尺寸数据 | 特征[11]_类型 | 特征[11]_形状 | 特征[11]_坐标X | 特征[11]_坐标Y | 特征[11]_坐标Z | 特征[11]_尺寸类型 | 特征[11]_尺寸数据 | 特征[12]_类型 | 特征[12]_形状 | 特征[12]_坐标X | 特征[12]_坐标Y | 特征[12]_坐标Z | 特征[12]_尺寸类型 | 特征[12]_尺寸数据 | 特征[13]_类型 | 特征[13]_形状 | 特征[13]_坐标X | 特征[13]_坐标Y | 特征[13]_坐标Z | 特征[13]_尺寸类型 | 特征[13]_尺寸数据 | 特征[14]_类型 | 特征[14]_形状 | 特征[14]_坐标X | 特征[14]_坐标Y | 特征[14]_坐标Z | 特征[14]_尺寸类型 | 特征[14]_尺寸数据 | 特征[15]_类型 | 特征[15]_形状 | 特征[15]_坐标X | 特征[15]_坐标Y | 特征[15]_坐标Z | 特征[15]_尺寸类型 | 特征[15]_尺寸数据
easy_12_refined_integrated.txt | 73.24 | 43.61 | 21 | 2 | 长方形薄板状工件，包络尺寸约 73.24 × 43.61 × 21.0 mm。三视图深度图在顶部平面上可见两个局部负特征：靠近右上（约 46.41, 30.87）的多边形贯穿孔（JSON 标注为六边形，外接直径约 15.22 mm，贯通/贯穿中段 Z 范围约 10.3–19.6，中心 Z ≈ 14.95），以及靠近左侧中部（约 15.71, 21.81）的较小圆形盲孔（直径约 10.74 mm，Z 范围约 17.0–20.9，中心 Z ≈ 18.95）。视觉深度图未发现明显的凸起柱或长槽特征（表面主要为平板带孔）。注意：提供的 JSON 中包含多处“Positive_Pillars（胶囊/柱状）”的分层描述（大量沿 Y/Z 步进的胶囊样条段），但在三视图深度图上没有清晰对应的正向突起—两者存在不一致，可能为体积重建或分层扫描的表示差异，建议针对这些“正向柱”做进一步实测复核（如实物测量或更高分辨率深度采集）以确认是否为真实凸起。 | 孔 | 六边形 | 46.41 | 30.87 | 14.95 | 直径 | 15.22 | 孔 | 圆形 | 15.71 | 21.81 | 18.95 | 直径 | 10.74
easy_12_refined_nojson.txt | 72 | 44 | 20 | 2 | 长方形薄板状工件，外形约 72 x 44 x 20。板顶面存在两个明显的局部凹陷/盲孔：靠近左侧为圆形浅坑（等效直径约12，深约7）；靠近右上偏中位置为较深的多边形近圆坑（等效直径约14，深约11）。两个凹陷为顶面盲孔，未贯穿整体厚度；侧面与正视图显示板厚均匀，表面大部分为平整板面。 | 孔 | 圆形 | 15 | 25 | 16.5 | 直径 | 12 | 孔 | 多边形(近圆形) | 50 | 30 | 14.5 | 直径(等效) | 14
easy_12_refined_serial.txt | 73.24 | 43.61 | 21 | 2 | 长方形薄板状工件，整体为长条矩形（约73.24×43.61×21.0 单位）。顶视图显示两个不同深度的盲孔：靠近左侧为较深的圆形盲孔（直径约10.74，中心深度约18.95）；靠近右上为较浅的六边形盲孔/凹坑（等效直径约15.22，中心深度约14.95）。表面整体平滑，孔为盲孔非贯穿（基于深度色阶判断）。 | 孔 | 圆形 | 15.71 | 21.81 | 18.95 | 直径 | 10.74 | 孔 | 六边形 | 46.41 | 30.87 | 14.95 | 直径 | 15.22
easy_19_refined_integrated.txt | 40.08 | 40.4 | 60 | 2 | 圆形薄盘基体（外径约40，厚度约60），中心处为同轴阶梯圆柱凸台：下部大直径约40，高度约30，上部小直径约20，进一步向上延伸形成直径20的圆柱凸台；在工件中部沿X方向贯穿一长胶囊形凸台（轴向跨度约34.6，宽度约30），整体为带有同轴凸台与横向胶囊形凸台的圆盘状工件。 | 柱 | 圆形 | 20.08 | 20 | 44.94 | 直径 | 20.01 | 柱 | 胶囊形 | 19.95 | 20 | 15 | 长x宽 | 34.58,30.0
easy_19_refined_nojson.txt | 40 | 40 | 60 | 2 | 圆盘状底座（直径约40，厚度约30）中央有一个圆柱台阶（直径约20，高约30）。侧面/正视图呈T形轮廓（基座宽大，中央向上凸起的圆柱）；柱与基座过渡处为平滑圆角（轻微圆弧过渡）。所有尺寸基于深度图色阶与视图比例的视觉估算。 | 柱 | 圆形 | 20 | 20 | 45 | 直径 | 20 | 倒角 | 圆弧 | 20 | 20 | 30 | 半径 | 2
easy_19_refined_serial.txt | 40.08 | 40.4 | 60 | 3 | 圆盘状零件，外包络尺寸约为 X=40.08 mm, Y=40.4 mm, Z=60.0 mm。中心有一圆柱凸台（直径≈19.96 mm，轴线位于 X≈20.08, Y≈20.00，轴向高度区间约 30.0–59.88 mm，对应中心近 Z≈44.94 mm），形成与外环盘面（外径≈39.9 mm，轴向区间约 0.0–29.88 mm，中心近 Z≈14.94 mm）的明显台阶。中心凸台与盘面之间原有估计的小倒圆角（R≈2 mm）未在 JSON 中明确更新，故保留原始估计。以上坐标和尺寸已根据提供的 JSON 数据进行了更新，其他未在 JSON 中给出或未冲突的原始信息保持不变。 | 柱 | 圆形(圆柱) | 20.08 | 20 | 44.94 | 直径 | 19.96 | 槽 | 环形台阶 | 20.08 | 20 | 14.94 | 外直径 | 39.9 | 圆角 | 倒圆角(环状过渡) | 20 | 20 | 30 | 半径 | 2
easy_1_refined_integrated.txt | 50 | 150 | 10 | 6 | 长方形薄板状工件，外形为带圆角的长条矩形，整体尺寸约 50 × 150 × 10 mm。顶视（Z 轴）靠近一端偏上的位置有一大型贯穿圆孔（直径约 39.9 mm）。板面分布多个胶囊形/近圆柱状凸台（柱），位于板两侧及中部（坐标与直径见局部特征列表）。视觉深度图与提供的 JSON 描述总体一致；但 JSON 中第一个 X 轴方向的“柱”在 X 轴上呈现为两个明显的簇（X≈6.5 与 X≈45.0），这里已根据视觉与步阶数据将其拆分为两个最可能的独立柱。 | 孔 | 圆形 | 26.05 | 124.66 | 5 | 直径 | 39.9 | 柱 | 胶囊形 | 6.5 | 139.57 | 5 | 直径 | 15.78 | 柱 | 胶囊形 | 45 | 139.57 | 5 | 直径 | 15.14 | 柱 | 胶囊形 | 25.3 | 146.7 | 5 | 直径 | 8.44 | 柱 | 胶囊形 | 40.64 | 125 | 5 | 直径 | 15.44 | 柱 | 胶囊形 | 9.73 | 125 | 5 | 直径 | 15.74
easy_1_refined_nojson.txt | 50 | 150 | 10 | 3 | 长条形薄板（胶囊/圆角矩形）工件，估算外形尺寸约为 X=50, Y=150, Z=10。厚度均匀，顶面平滑。在靠近一端（Y≈130，X≈25）有一大型贯通圆孔，直径约40。两端呈半圆端盖（半径约25），整体为沿中线对称的胶囊形状。 | 孔 | 圆形 | 25 | 130 | 5 | 直径 | 40 | 圆角 | 半圆形 | 25 | 0 | 5 | 半径 | 25 | 圆角 | 半圆形 | 25 | 150 | 5 | 半径 | 25
easy_1_refined_serial.txt | 50 | 150 | 10 | 6 | 长条矩形薄板（50×150×10），厚度均匀。板一端靠近一侧偏上的位置有一个大型近贯穿圆孔（直径约39.9，中心约在X=26.05,Y=124.66，贯穿深度接近板厚）。其余为端部半圆/角部小圆角（端部半径约10，角部小圆角约5）。表面深度分布平滑，无明显独立柱或槽结构。 | 孔 | 圆形 | 26.05 | 124.66 | 4.95 | 直径 | 39.9 | 圆角 | 类圆形 | 25 | 0 | 5 | 半径 | 10 | 圆角 | 类圆形 | 5 | 5 | 5 | 半径 | 5 | 圆角 | 类圆形 | 45 | 5 | 5 | 半径 | 5 | 圆角 | 类圆形 | 5 | 145 | 5 | 半径 | 5 | 圆角 | 类圆形 | 45 | 145 | 5 | 半径 | 5
easy_20_refined_integrated.txt | 155 | 67 | 300 | 2 | 长方形薄板，包络尺寸 155 x 67 x 300 (X x Y x Z)。识别到两个主要胶囊形局部特征：一为沿 Z 方向贯穿的胶囊（中心约 X=77.69，Y=33.59，主直径≈103.46，Z 范围 0→299.4）；另一为沿 Y 方向延伸的胶囊（中心投影约 X=77.5，Z=150，沿 Y 范围≈21.98→44.89，等效直径≈243.32）。注意：视觉深度图（顶视的白色空洞/穿透区）显示这些区域可能为负向开孔/槽（通孔或挖空），而输入 JSON 标注为 Positive_Pillars（凸起/柱）。两者存在冲突——我按 JSON 提取了坐标与尺寸，但基于深度图我倾向于将这些特征解释为穿透/开孔，请确认零件是凸起结构还是通孔以便下游制造/检验使用。 | 柱 | 胶囊形 | 77.69 | 33.59 | 150 | 直径 | 103.46 | 柱 | 胶囊形 | 77.5 | 33.44 | 150 | 直径 | 243.32
easy_20_refined_nojson.txt | 160 | 70 | 300 | 4 | 长方形薄板状工件（近似包络 160×70×300），板中线上有纵向胶囊形通槽，板的上下边缘各有一对对称的半圆形贯穿切割（在平面投影中呈上下两半圆），厚度在Z方向均匀，边缘与槽处过渡为平滑圆角。上述坐标与尺寸为基于三视深度图色阶与比例的估算值。 | 孔 | 半圆形（贯穿） | 80 | 55 | 150 | 直径 | 60 | 孔 | 半圆形（贯穿） | 80 | 15 | 150 | 直径 | 60 | 槽 | 胶囊形（长条带圆端） | 80 | 35 | 150 | 宽度 | 40 | 倒角 | 圆角 | 80 | 35 | 0 | 半径 | 5
easy_20_refined_serial.txt | 155 | 67 | 300 | 2 | 长方形薄板状工件，外形包络约为155×67×300；在近中心位置有一条纵向半圆形槽（宽度约22.91），并在板中心有一贯穿圆孔（直径约103.46），孔心与槽中心基本重合。整体为规则长条矩形，中央带有贯穿圆孔及中间纵槽。 | 孔 | 圆形 | 77.69 | 33.59 | 150 | 直径 | 103.46 | 槽 | 半圆槽 | 77.5 | 33.435 | 150 | 宽度 | 22.91
easy_21_refined_integrated.txt | 154.88 | 4 | 19.7 | 8 | 长条矩形薄板状工件（尺寸约 154.88 × 4.0 × 19.7）。板体沿中线有一个贯穿的大圆孔（约 φ14.6）；靠近两端各有一个长形/圆角（胶囊形）通孔（宽约 12.7–13.3）。板表面及中部区域分布若干凸柱/台阶（主尺寸见局部特征），其中在接近中部（X≈77.3）有两组较大的圆柱状凸台（直径≈5.88），在两端及一侧有多处小直径柱（直径≈3.96）。整体为带孔的长条板，孔位与柱位在深度图与 JSON 描述间匹配良好。 | 孔 | 胶囊形 | 12.96 | 2 | 9.85 | 直径 | 12.7 | 孔 | 胶囊形 | 143.69 | 2 | 9.85 | 直径 | 13.34 | 孔 | 圆形 | 77.45 | 2 | 9.99 | 直径 | 14.62 | 柱 | 胶囊形 | 151.87 | 2 | 9.8 | 直径 | 5.54 | 柱 | 胶囊形 | 12.86 | 2 | 1.54 | 直径 | 3.96 | 柱 | 胶囊形 | 143.58 | 2 | 18.16 | 直径 | 3.96 | 柱 | 胶囊形 | 77.29 | 2 | 3.8 | 直径 | 5.88 | 柱 | 胶囊形 | 77.29 | 2 | 15.9 | 直径 | 5.88
easy_21_refined_nojson.txt | 150 | 4 | 18 | 3 | 长条矩形薄板状工件（X方向长约150，Y方向薄约4，Z方向中等高度约18）。正面视图显示沿X轴近两端各有一个方形贯通孔（对称分布），中间位置有一大型圆形贯通孔；未见明显独立柱体或深槽。三视图的平滑色阶过渡提示外缘有轻微圆角/倒角处理。所给坐标与尺寸为基于三视图深度映射的视觉比例估算值。 | 孔 | 圆形 | 80 | 2 | 9 | 直径 | 30 | 孔 | 方形 | 15 | 2 | 9 | 边长 | 14 | 孔 | 方形 | 145 | 2 | 9 | 边长 | 14
easy_21_refined_serial.txt | 154.88 | 4 | 19.7 | 4 | 长条矩形薄板工件，长向X轴约154.88，Y轴（板厚）约4.0，Z轴高度约19.7。板中央有一个圆孔（直径约14.62）位于X≈77.45，靠两端各有一个圆角矩形/胶囊形贯通开孔（中心X≈12.96与X≈143.69，尺寸约13.54×9.35和13.54×10.32）。边缘带小倒圆角（半径约1.5）。整体为长条形带孔结构。 | 孔 | 圆角矩形(胶囊) | 12.96 | 2 | 9.85 | 长,宽 | 13.54,9.35 | 孔 | 圆形 | 77.45 | 2 | 9.99 | 直径 | 14.62 | 孔 | 圆角矩形(胶囊) | 143.69 | 2 | 9.85 | 长,宽 | 13.54,10.32 | 圆角 | 圆角 | 75 | 1.5 | 0 | 半径 | 1.5
easy_23_refined_integrated.txt | 40 | 3 | 40.04 | 5 | 环形薄板（长宽高约 40 × 3 × 40.04 mm），整体为一块厚度约 3 mm 的圆环体：外径约 40 mm（作为主体圆柱/外廓），中间贯通大孔直径约 20 mm，围绕中心有三个小贯通圆孔（直径约 3.48 mm），孔轴沿Y（厚度方向）贯通。孔和主体位置、尺寸均来自所给 JSON 描述（视觉深度图与 JSON 描述一致）；厚度在深度图上呈均匀薄板态，未见明显槽或明显倒角特征。 | 孔 | 圆形 | 20 | 1.45 | 20.01 | 直径 | 19.96 | 孔 | 圆形 | 12.75 | 1.45 | 32.58 | 直径 | 3.48 | 孔 | 圆形 | 12.75 | 1.45 | 7.46 | 直径 | 3.48 | 孔 | 圆形 | 34.5 | 1.45 | 20.02 | 直径 | 3.48 | 柱 | 圆形 | 20 | 1.45 | 20 | 直径 | 39.9
easy_23_refined_nojson.txt | 40 | 2.5 | 40 | 4 | 环形薄板/法兰状工件，平板厚度约2.5，外轮廓近似圆形（XY平面外径约40×40），中心有一大型贯穿圆孔（直径约16），靠近周边分布三个小贯穿圆孔（直径约3.5）。表面沿径向为较平滑曲面过渡，未见明显柱或槽特征。 | 孔 | 圆形 | 20 | 1.25 | 20 | 直径 | 16 | 孔 | 圆形 | 12 | 1.25 | 32 | 直径 | 3.5 | 孔 | 圆形 | 14 | 1.25 | 6 | 直径 | 3.5 | 孔 | 圆形 | 32 | 1.25 | 20 | 直径 | 3.5
easy_23_refined_serial.txt | 40 | 3 | 40.04 | 5 | 薄片状圆环（法兰样）工件，外径约40（JSON测得约40.01），内径约20（JSON测得约20.01），厚度约3.0；环体上分布有三个小贯穿圆孔（直径约3.51），中心有一大型贯穿圆孔（直径约20.01）；外/内边缘显示为平滑过渡（倒角/圆角）。坐标与尺寸已根据提供的 JSON 数据更新（Y 中心高度已采用厚度一半 1.5）。 | 孔 | 圆形 | 20 | 1.5 | 20.01 | 直径 | 20.01 | 孔 | 圆形 | 12.75 | 1.5 | 32.58 | 直径 | 3.51 | 孔 | 圆形 | 12.75 | 1.5 | 7.46 | 直径 | 3.51 | 孔 | 圆形 | 34.5 | 1.5 | 20.02 | 直径 | 3.51 | 圆角 | 倒角 | 20 | 1.5 | 40.04 | 角度 | 1.5
easy_29_refined_integrated.txt | 36.04 | 9 | 36.03 | 6 | 工件包络约36.04 x 9.00 x 36.03（X×Y×Z）。整体为近圆盘/长条组合（正面为近圆形主体，顶部/侧面呈厚约9的板状），正中有一短圆柱凸台（直径约5.2，沿Y方向高度位于Y≈4–8.9区间）；圆盘四周近对称布置4个通孔（直径约2.8–3.2）；靠近一侧边缘（Y≈2处）有贯穿/延伸的胶囊形柱（沿X方向延伸，局部呈胶囊状/阶梯直径变化，主直径约3.78）。基于深度图与给定 JSON 数据综合判定，孔为贯穿圆孔，柱包含中心圆柱凸台与一侧长向胶囊形突出。 | 孔 | 圆形 | 18.02 | 2.95 | 3.24 | 直径 | 3.21 | 孔 | 圆形 | 18.02 | 2.95 | 33.5 | 直径 | 2.79 | 孔 | 圆形 | 3.08 | 2.95 | 18.01 | 直径 | 2.79 | 孔 | 圆形 | 32.88 | 2.95 | 18.01 | 直径 | 2.89 | 柱 | 胶囊形 | 18.02 | 2 | 18 | 直径 | 3.78 | 柱 | 圆形 | 18.01 | 6.45 | 18.02 | 直径 | 5.2
easy_29_refined_nojson.txt | 36 | 8 | 36 | 8 | 长方形薄板基体（约 36×8×36），中间位置有圆形盘状区域并带一个中央较大圆孔，四个等距小圆孔分布在上下左右（十字布置）。顶部中段有一方形柱（方形凸台）。板体中部在侧视上有一段较浅/较深的矩形区域（以半圆形槽/加工程度表现）。边缘有小半径圆角倒角。以上坐标与尺寸均为基于三视深度图的视觉比例估算值。 | 孔 | 圆形 | 18 | 4 | 18 | 直径 | 10 | 孔 | 圆形 | 18 | 4 | 33 | 直径 | 4 | 孔 | 圆形 | 18 | 4 | 3 | 直径 | 4 | 孔 | 圆形 | 2 | 4 | 18 | 直径 | 4 | 孔 | 圆形 | 34 | 4 | 18 | 直径 | 4 | 柱 | 方形 | 18 | 6 | 20 | 边长 | 6 | 槽 | 半圆槽 | 18 | 2 | 18 | 宽度 | 36 | 倒角 | 圆形 | 18 | 4 | 18 | 半径 | 2
easy_29_refined_serial.txt | 36.04 | 9 | 36.03 | 6 | 圆盘状工件，外形直径约36.04，厚度约9.0。中心偏上有一圆柱凸台（直径约5.18，中心近似X=18.01,Z=18.02）；中心周围等距分布四个贯穿小圆孔（直径约3.2 / 2.78 / 2.78 / 2.88），位置已按检测结果更新；靠一侧有一矩形凸台（约8×4，中心近似X=18,Y=2.0,Z=18.0）。外缘为平滑圆形曲面。以上坐标与尺寸已依据提供的JSON检测结果更新；原始估算值在无法对应时保留。 | 孔 | 圆形 | 18.02 | 2.95 | 3.24 | 直径 | 3.2 | 孔 | 圆形 | 18.02 | 2.95 | 33.5 | 直径 | 2.78 | 孔 | 圆形 | 3.08 | 2.95 | 18.01 | 直径 | 2.78 | 孔 | 圆形 | 32.88 | 2.95 | 18.01 | 直径 | 2.88 | 柱 | 圆形 | 18.01 | 6.45 | 18.02 | 直径 | 5.18 | 柱 | 四边形 | 18 | 2 | 18 | 边长 | 8,4
easy_2_refined_integrated.txt | 54.95 | 6 | 13.86 | 4 | 长条矩形薄板状工件（外包络 54.95 x 6.0 x 13.86）。工件沿X向为长条形，中部及两端可见大范围平滑曲面/胶囊形凸台（沿Y轴贯穿的长胶囊形凸台，长度约54.95，宽度/高度约13.86）；在靠近板面两侧偏上位置有两组沿X轴分布的胶囊形凸起（小柱，近似直径9~8.7，长度约10~11）。此外在近X=27.6处有一处倾斜方向的穿透小孔（胶囊/椭圆形，等效直径约3.88，长约4.62）。深度图色阶显示为平滑曲面与局部突变（孔洞/贯穿区域）并存；如图与JSON描述有细微步骤/分层差异（多step信息已合并为最可能的特征位置与尺寸）。 | 孔 | 胶囊形 | 27.63 | 3 | 6.74 | 长度/宽度（等效直径） | 4.62, 3.25（等效直径 3.88） | 柱 | 胶囊形 | 27.475 | 3 | 8.4 | 直径/长度 | 9.14, 10.92 | 柱 | 胶囊形 | 27.475 | 3 | 5.35 | 直径/长度 | 8.68, 9.87 | 柱 | 胶囊形 | 32.51 | 3 | 7.77 | 直径/长度 | 29.58, 54.95
easy_2_refined_nojson.txt | 55 | 6 | 12 | 5 | 长条矩形薄板状工件，长X方向显著（约55），宽Y约6，高Z约12。主体为均匀薄板带有多个开孔与边缘半圆切口：靠近左端上边有一半圆缺口（半穿透/边缘切削），中部偏上的小贯通圆孔，右端下方有较大半圆切除。顶视显示在偏左处有一窄长胶囊形浅槽（表面凹陷），右端为圆弧倒角/半圆外廓。以上坐标与尺寸为基于三视深度图的视觉比例估算。 | 孔 | 半圆形 | 12 | 3 | 11 | 直径 | 10 | 孔 | 圆形 | 28 | 3 | 6 | 直径 | 4 | 孔 | 半圆形 | 48 | 3 | 2 | 直径 | 14 | 槽 | 胶囊形 | 16 | 3 | 11 | 宽度 | 2 | 倒角 | 锥面 | 55 | 3 | 12 | 半径 | 6
easy_2_refined_serial.txt | 54.95 | 6 | 13.86 | 6 | 长条矩形薄板状工件，包络尺寸约 54.95×6.0×13.86 (X×Y×Z)。正视图显示三处主要开口/局部特征：靠近左侧有半圆形切除（中心约 X=12.0, Y=3.0, Z=5.35, 直径≈8.68）；中部偏上有贯穿小圆孔（中心约 X=27.63, Y=3.0, Z=6.74, 直径≈3.88）；靠近右端有大型半圆切除/凸台（中心约 X=48.0, Y=3.0, Z=8.4, 直径≈9.14）。顶部中段沿X方向有浅矩形槽（约 9.87×6.0×3，中心 X≈14.95）。左下角保留小三角倒角，右端顶部圆角位置移至包络边界 X≈54.95。 | 孔 | 半圆形 | 12 | 3 | 5.35 | 直径 | 8.68 | 孔 | 圆形 | 27.63 | 3 | 6.74 | 直径 | 3.88 | 孔 | 半圆形 | 48 | 3 | 8.4 | 直径 | 9.14 | 槽 | 矩形长槽 | 14.95 | 3 | 5.35 | 尺寸(长×宽×深) | 9.87×6.0×3 | 圆角 | 倒角(三角形) | 2 | 1 | 1 | 边长 | 4 | 圆角 | 圆形倒角(圆角) | 54.95 | 3 | 11 | 半径 | 2
easy_4_refined_integrated.txt | 8 | 37.19 | 72.81 | 4 | 长条矩形薄板状工件（X厚度≈8.0，Y宽≈37.19，Z长≈72.81）。板上有两处贯穿圆孔（沿X方向，通过厚度），分别位于Y≈18.6，Z≈57.9（直径≈11.16）和Y≈18.61，Z≈20.99（直径≈5.5）。存在两个凸台/柱（胶囊形轮廓）：一处位于中部偏Z中段（Y≈18.59，Z≈36.41，等效直径≈58.36）；另一较小凸台位于靠近一端（X≈4.0，Z≈65.74，等效直径≈11.62，沿Y方向为短胶囊形）。依据深度图与提供JSON数据综合判断，如视觉与文本信息冲突已以JSON几何位置为准并在坐标/尺寸处采用其数值。 | 孔 | 圆形 | 4 | 18.6 | 57.91 | 直径 | 11.16 | 孔 | 圆形 | 4 | 18.61 | 20.99 | 直径 | 5.5 | 柱 | 胶囊形 | 4 | 18.59 | 36.41 | 直径 | 58.36 | 柱 | 胶囊形 | 4 | 18.6 | 65.74 | 直径 | 11.62
easy_4_refined_nojson.txt | 8 | 36 | 72 | 6 | 长方形薄板状工件（长条矩形板），统一厚度约8，尺寸约为36×72。板上沿中线偏上的位置有一个较大贯通圆孔（直径约12），靠近中下部有一较小贯通圆孔（直径约6）。四角切除形成约4单位长的45°倒角。孔为贯通圆形，板面为平整薄板。 | 孔 | 圆形 | 4 | 20 | 60 | 直径 | 12 | 孔 | 圆形 | 4 | 20 | 20 | 直径 | 6 | 倒角 | 斜面(45°) | 4 | 2 | 70 | 长度 | 4 | 倒角 | 斜面(45°) | 4 | 34 | 70 | 长度 | 4 | 倒角 | 斜面(45°) | 4 | 2 | 2 | 长度 | 4 | 倒角 | 斜面(45°) | 4 | 34 | 2 | 长度 | 4
easy_4_refined_serial.txt | 8 | 37.19 | 72.81 | 6 | 长条矩形薄板工件，三维包络约为 8×37.19×72.81；板厚均匀（X方向约8），板面有两个贯穿圆孔（靠近一端的大孔与靠近中下部的小孔），四角为等长倒角（三角形斜面）。 | 孔 | 圆形 | 4 | 18.6 | 57.91 | 直径 | 11.16 | 孔 | 圆形 | 4 | 18.61 | 20.99 | 直径 | 5.5 | 圆角 | 三角形 | 3 | 2 | 70 | 边长 | 3 | 圆角 | 三角形 | 3 | 34 | 70 | 边长 | 3 | 圆角 | 三角形 | 3 | 2 | 2 | 边长 | 3 | 圆角 | 三角形 | 3 | 34 | 2 | 边长 | 3
easy_8_refined_integrated.txt | 40 | 5 | 40 | 6 | 长条薄板（尺寸 40 × 5 × 40，X×Y×Z）。表面沿板长方向在两个近端及中段可见成列的外凸柱体（包含胶囊形和多边形柱），柱体为分层微步变化（steps）但在视觉+JSON信息中对应为同一局部特征；未检测到贯穿负孔。 | 柱 | 胶囊形 | 24.22 | 2.94 | 3.6 | 宽度×长度 | 5.0×19.52 | 柱 | 六边形 | 24.96 | 2.29 | 6.8 | 外接圆直径 | 37.4 | 柱 | 五边形 | 25.54 | 1.99 | 9.1 | 外接圆直径 | 42.91 | 柱 | 六边形 | 14.38 | 2.24 | 30.6 | 外接圆直径 | 42.89 | 柱 | 六边形 | 14.94 | 2.58 | 32.9 | 外接圆直径 | 37.53 | 柱 | 胶囊形 | 15.78 | 3.04 | 36.2 | 宽度×长度 | 5.0×19.5
easy_8_refined_nojson.txt | 40 | 5 | 40 | 1 | 短圆柱状工件（近似圆盘/圆柱截面）；总体包络为直径约40，厚度约5（X≈40，Y≈5，Z≈40）。外周等间距分布若干（目测约20–28个）扇形/三角形贯穿槽，槽完全穿透Y方向（厚度方向），槽开口宽约3mm，径向渗入估计约4mm。整体为圆柱平滑曲面，外周有规则切除的扇形槽形成齿状/锯齿轮廓。 | 槽 | 扇形 | 38 | 2.5 | 20 | 开口宽度(mm) | 3
easy_8_refined_serial.txt | 40 | 5 | 40 | 2 | 整体为薄圆盘状工件，外径约40（X/Z方向），厚度约5（Y方向）。盘外周均匀分布大量等距小三角楔形贯穿切口/齿状开口（前视呈圆周齿状），数量约24个，切口从外缘向内部切入、呈三角/扇形轮廓；盘面中央区为实心平滑表面，无明显中心通孔。侧视和顶视出现的斜向周期性条纹为这些外周切口在侧/顶投影的重复效应。 | 孔 | 三角形 | 38 | 2.5 | 20 | 边长 | 5 | 孔 | 三角形 | 20 | 2.5 | 2 | 边长 | 5
hard_15_refined_integrated.txt | 32.43 | 250 | 34 | 15 | 工件为一长条状主体（约 32.43 × 250 × 34 mm），沿长度方向为多级渐缩的轴向台阶/柱（主要为三角形与五边形断面台阶），外侧分布若干径向贯通小孔（圆形与胶囊形），整体呈长条带台阶柱的结构。孔与柱特征基于提供 JSON 中坐标与步骤信息提取；深度图（色阶）显示多级平滑的径向阶梯（圆锥/倒角过渡），若视觉与 JSON 数值冲突，已以 JSON 定位为主并在坐标/尺寸中采用 JSON 给定的数值区间中心或主要值。 | 孔 | 胶囊形 | 0.1 | 3.98 | 16.88 | 长度×宽度 | 4.0,3.0 | 孔 | 圆形 | 0.1 | 46.7 | 17.03 | 直径 | 5.43 | 孔 | 圆形 | 5.45 | 35.03 | 16.99 | 直径 | 9.19 | 孔 | 圆形 | 4.45 | 14.98 | 17.04 | 直径 | 9.19 | 孔 | 圆形 | 9.4 | 15.68 | 16.75 | 直径 | 10.63 | 孔 | 圆形（纵向通孔） | 15.44 | 14.5 | 17.01 | 直径 | 8.94 | 柱 | 五边形 | 15.06 | 87.67 | 16.95 | 直径(外接) | 73.2 | 柱 | 三角形 | 14.75 | 119.92 | 8.1 | 直径(外接) | 75 | 柱 | 三角形 | 15.04 | 123.2 | 17 | 直径(外接) | 80.98 | 柱 | 三角形 | 15.06 | 161.66 | 17 | 直径(外接) | 86.46 | 柱 | 五边形 | 2.27 | 5.27 | 16.8 | 直径(外接) | 11.6 | 柱 | 三角形(沿X轴) | 0.4 | 64.3 | 17.03 | 直径(外接) | 47.04 | 柱 | 五边形(沿X轴) | 15 | 87.67 | 17.01 | 直径(外接) | 73.2 | 柱 | 三角形(沿X轴) | 7.2 | 123.21 | 17.04 | 直径(外接) | 79.32 | 柱 | 三角形(沿X轴) | 9.8 | 161.67 | 16.99 | 直径(外接) | 86.94
hard_15_refined_nojson.txt | 32 | 260 | 32 | 7 | 轴类长条工件，沿Y轴为同轴多段台阶圆柱（由近端到远端直径约32 → 28 → 18 → 10 mm），靠近一端有大直径法兰/短柱段；各段之间为圆滑锥面倒角过渡（视觉上为颜色渐变）；无明显贯穿孔或长槽，整体为轴/销类零件。以上坐标与尺寸为基于三视深度图的视觉比例估算。 | 柱 | 圆形 | 16 | 25 | 16 | 直径 | 32 | 柱 | 圆形 | 16 | 100 | 16 | 直径 | 28 | 柱 | 圆形 | 16 | 165 | 16 | 直径 | 18 | 柱 | 圆形 | 16 | 225 | 16 | 直径 | 10 | 倒角 | 锥面 | 16 | 50 | 16 | 角度 | 20 | 倒角 | 锥面 | 16 | 150 | 16 | 角度 | 12 | 倒角 | 锥面 | 16 | 200 | 16 | 角度 | 15
hard_15_refined_serial.txt | 32.43 | 250 | 34 | 6 | 长条形阶梯轴状零件：左端为大直径法兰/圆盘（贯穿或固接），中段为较大直径的长圆柱段，向右逐步降径形成两个阶梯，最右端为小直径圆柱并带圆形钝化端。各阶梯处有圆滑倒角/圆角过渡。无明显贯穿孔或方形槽，从三视深度映射判断为纯圆柱级联轮廓。 | 柱 | 圆形 | 18.47 | 30 | 16.48 | 直径 | 33.56 | 柱 | 圆形 | 15.24 | 110 | 16.96 | 直径 | 29.9 | 柱 | 圆形 | 15.83 | 190 | 16.88 | 直径 | 17.96 | 柱 | 圆形 | 15.83 | 235 | 16.88 | 直径 | 13.96 | 倒角 | 类圆形 | 16 | 60 | 12 | 半径 | 3 | 倒角 | 类圆形 | 16 | 170 | 12 | 半径 | 2
hard_16_refined_integrated.txt | 58.52 | 50 | 100 | 11 | 长条矩形薄板，右侧为带有圆弧/扩大端的喇叭状主体（近中部偏右有较大圆形凸起/贯穿形状），板上分布四个角向内的贯通圆孔（X轴向贯穿孔）和一处靠右侧中心的圆孔（Y轴向）。板表面存在若干胶囊形小柱/凸台（对称分布），整体为带有孔和局部凸台的薄板零件。 | 孔 | 圆形 | 4.915 | 10.05 | 10.08 | 直径 | 10.24 | 孔 | 圆形 | 4.915 | 10.05 | 90.08 | 直径 | 10.24 | 孔 | 圆形 | 4.915 | 40.05 | 10.08 | 直径 | 10.24 | 孔 | 圆形 | 4.915 | 40.05 | 90.08 | 直径 | 10.24 | 孔 | 圆形 | 46.08 | 24.95 | 49.88 | 直径 | 10 | 柱 | 胶囊形 | 6 | 5.08 | 50 | 直径 | 10.4 | 柱 | 胶囊形 | 6 | 44.92 | 50 | 直径 | 10.4 | 柱 | 胶囊形 | 5 | 25.01 | 50 | 直径 | 15.86 | 柱 | 圆形 | 21.39 | 25 | 49.9 | 直径 | 38.06 | 柱 | 胶囊形 | 53.67 | 40 | 50 | 直径 | 10.14 | 柱 | 胶囊形 | 53.67 | 10 | 50 | 直径 | 10.14
hard_16_refined_nojson.txt | 60 | 50 | 100 | 9 | 整体为一块不对称的长条状支架/法兰件：左端为较厚的竖向法兰（黄色区域），由法兰向右渐缩成带圆弧头的臂部（右端有耳部圆形贯通孔）；从顶视看在法兰右侧沿X方向有两条平行加高肋（柱/肋条），肋之间为贯通的长槽区域；在板的四角/端面附近各有小贯穿安装孔。整体呈阶梯厚度并在法兰与臂部连接处有圆角过渡。所有坐标和尺寸为基于深度图色阶与比例尺的视觉估算。 | 孔 | 圆形 | 50 | 25 | 50 | 直径 | 12 | 孔 | 圆形 | 5 | 10 | 90 | 直径 | 8 | 孔 | 圆形 | 5 | 40 | 90 | 直径 | 8 | 孔 | 圆形 | 5 | 10 | 10 | 直径 | 8 | 孔 | 圆形 | 5 | 40 | 10 | 直径 | 8 | 柱 | 长方形 | 35 | 12.5 | 50 | 边长 | 50 | 柱 | 长方形 | 35 | 40 | 50 | 边长 | 50 | 槽 | 长条矩形 | 35 | 25 | 50 | 边长 | 50 | 倒角 | 圆角/过渡面 | 10 | 25 | 60 | 角度 | 30
hard_16_refined_serial.txt | 58.52 | 50 | 100 | 9 | 长方形基体带左侧实体加厚段和右侧渐缩成圆端的凸出法兰；顶部沿X方向有两条对称的矩形长条凸起（靠近基体两侧），中间为较低的槽状区域；基体四角处（在Y≈10/40与Z≈10/90处）有四个小贯穿圆孔（沿X方向），右端圆弧法兰中心处有一贯穿大圆孔（沿Y方向）。整体为板状件带局部加厚、长条柱和若干贯穿孔，边缘处有圆角过渡。 | 孔 | 圆形 | 30 | 10.05 | 10.08 | 直径 | 10.2 | 孔 | 圆形 | 30 | 40.05 | 10.08 | 直径 | 10.2 | 孔 | 圆形 | 30 | 10.05 | 90.08 | 直径 | 10.2 | 孔 | 圆形 | 30 | 40.05 | 90.08 | 直径 | 10.2 | 孔 | 圆形 | 46.08 | 25 | 49.88 | 直径 | 9.98 | 柱 | 矩形长条 | 34 | 12.5 | 65 | 边长(长,宽,高) | 48,5,30 | 柱 | 矩形长条 | 34 | 40 | 65 | 边长(长,宽,高) | 48,5,30 | 槽 | 矩形槽(平底槽) | 34 | 25 | 35 | 尺寸(长,宽,深) | 48,20,30 | 倒角 | 圆角/圆弧过渡 | 15 | 25 | 50 | 半径 | 10
hard_17_refined_integrated.txt | 253 | 125 | 91 | 13 | 长方形薄板状工件（长253 × 宽125 × 高91）。正面（沿X方向观测）三等距贯穿圆孔（直径约59.84）；中部近中心处有一大型凸台/胶囊形突出（主直径约166.14）；两侧对称存在较小六边形凸台（主尺寸约70.66）；顶部/面上呈现三个矩形开口槽（投影宽度约60）；四周/边缘处存在圆角倒圆（半径/直径约27）。（说明：局部特征位置与尺寸主要依据提供的 JSON 几何数据并结合深度图色阶投影判定；若视觉投影与文本坐标有细微差异，以 JSON 坐标为主，视觉发现作为校验。） | 孔 | 圆形 | 45.5 | 94.875 | 45.5 | 直径 | 59.84 | 孔 | 圆形 | 126.5 | 94.875 | 45.5 | 直径 | 59.84 | 孔 | 圆形 | 207.5 | 94.875 | 45.5 | 直径 | 59.84 | 柱 | 胶囊形 | 126.5 | 40 | 45.41 | 直径 | 166.14 | 柱 | 六边形 | 21.23 | 63.33 | 45.41 | 直径 | 70.66 | 柱 | 六边形 | 231.77 | 63.33 | 45.41 | 直径 | 70.66 | 槽 | 矩形 | 45.5 | 32.5 | 45.5 | 边长 | 60 | 槽 | 矩形 | 126.5 | 32.5 | 45.5 | 边长 | 60 | 槽 | 矩形 | 207.5 | 32.5 | 45.5 | 边长 | 60 | 圆角 | 圆形 | 10 | 0 | 77 | 直径 | 27 | 圆角 | 圆形 | 10 | 0 | 14 | 直径 | 27 | 圆角 | 圆形 | 243 | 0 | 77 | 直径 | 27 | 圆角 | 圆形 | 243 | 0 | 14 | 直径 | 27
hard_17_refined_nojson.txt | 250 | 120 | 90 | 7 | 长方形薄板状工件（估算包络 250×120×90 mm），板体上沿X方向等间距布置三处大型贯通圆孔（圆柱孔，轴向沿Y，直径约60 mm，中心Z约45 mm）；板的靠近一端（Y≈0一侧）有一个半圆形侧切口（半圆槽，直径约60 mm，开口在侧面）；三个圆孔上方在顶面有矩形开口/凹槽（每个槽在Y方向占据从边缘到板中部约60 mm，中心Z约75 mm，宽度约60 mm），以上尺寸为基于三视深度图的视觉比例估算。 | 孔 | 圆形 | 50 | 60 | 45 | 直径 | 60 | 孔 | 圆形 | 125 | 60 | 45 | 直径 | 60 | 孔 | 圆形 | 200 | 60 | 45 | 直径 | 60 | 孔 | 半圆形 | 0 | 30 | 50 | 直径 | 60 | 槽 | 矩形 | 50 | 30 | 75 | 宽度 | 60 | 槽 | 矩形 | 125 | 30 | 75 | 宽度 | 60 | 槽 | 矩形 | 200 | 30 | 75 | 宽度 | 60
hard_17_refined_serial.txt | 253 | 125 | 91 | 7 | 长方体块状工件（约253×125×91mm）。正面/侧面可见三个等间距的大型圆形孔（直径约59.84mm，中心Z≈45.5；孔沿Y方向延伸区间约65.0~124.75mm，其中心Y约94.875mm）。从顶部观测对应为三个矩形开口（顶部开口宽约60mm，开口深约60mm）。靠近一侧中高位置有一处半圆形侧向开口（半径约30mm）。总体为长条矩形带多处盲槽/孔的结构（基于原始描述与 JSON 信息的合并判定）。 | 孔 | 圆形 | 45.5 | 94.875 | 45.5 | 直径 | 59.84 | 孔 | 圆形 | 126.5 | 94.875 | 45.5 | 直径 | 59.84 | 孔 | 圆形 | 207.5 | 94.875 | 45.5 | 直径 | 59.84 | 槽 | 矩形 | 45.5 | 30 | 75 | 宽×深 | 60×60 | 槽 | 矩形 | 126.5 | 30 | 75 | 宽×深 | 60×60 | 槽 | 矩形 | 207.5 | 30 | 75 | 宽×深 | 60×60 | 槽 | 半圆槽 | 0 | 62 | 45 | 半径 | 30
hard_21_refined_integrated.txt | 120.35 | 80 | 120.23 | 14 | 法兰状长条工件（长方薄板带突出肋/柱）；整体为横向长肋连接圆形法兰区，中心有贯通大圆孔（直径约45），周围等间布置6个小贯通孔（直径约10）。工件在靠近一侧有三组阶梯/花键状柱体及纵向胶囊形肋。尺寸由输入JSON包络给出（L×W×H = 120.35×80.0×120.23）。 | 孔 | 圆形 | 60.31 | 49.84 | 60.11 | 直径 | 44.88 | 孔 | 圆形 | 105.32 | 9.92 | 60.09 | 直径 | 9.98 | 孔 | 圆形 | 37.79 | 9.92 | 21.12 | 直径 | 9.98 | 孔 | 圆形 | 37.84 | 9.92 | 99.13 | 直径 | 9.98 | 孔 | 圆形 | 15.32 | 9.92 | 60.11 | 直径 | 9.98 | 孔 | 圆形 | 82.75 | 9.92 | 21.11 | 直径 | 9.98 | 孔 | 圆形 | 82.86 | 9.92 | 99.05 | 直径 | 9.98 | 柱 | 胶囊形 | 60 | 10 | 59.88 | 直径 | 31.58 | 柱 | 胶囊形 | 19.84 | 10 | 59.88 | 直径 | 25.26 | 柱 | 胶囊形 | 100.16 | 10 | 59.88 | 直径 | 25.26 | 柱 | 五边形 | 30.79 | 30 | 59.88 | 直径 | 39.62 | 柱 | 五边形 | 89.21 | 30 | 59.88 | 直径 | 39.62 | 柱 | 胶囊形 | 59.88 | 8.62 | 60 | 直径 | 28.04 | 柱 | 胶囊形 | 59.88 | 10 | 88.79 | 直径 | 33.04
hard_21_refined_nojson.txt | 120 | 80 | 120 | 9 | 整体为一个法兰与长条底座结合的T形工件：在X-Z平面上可见直径约120的圆形凸缘（法兰），法兰中心有一大型贯通圆孔（直径约50），法兰上分布五个近等径的安装孔（直径约12）；从法兰一侧延伸出一长条形底座（胶囊形端头），底座在Y方向有较大厚度（约80），底座中间有一方形柱体（边长约40）直立穿过法兰区域。局部有边角圆弧过渡（倒角/圆角约R≈10）。以上坐标与尺寸为基于三视深度图色阶与比例尺的视觉估算。 | 孔 | 圆形 | 60 | 40 | 60 | 直径 | 50 | 孔 | 圆形 | 85 | 40 | 90 | 直径 | 12 | 孔 | 圆形 | 35 | 40 | 90 | 直径 | 12 | 孔 | 圆形 | 20 | 40 | 60 | 直径 | 12 | 孔 | 圆形 | 35 | 40 | 30 | 直径 | 12 | 孔 | 圆形 | 85 | 40 | 30 | 直径 | 12 | 柱 | 方形 | 60 | 50 | 60 | 边长 | 40 | 槽 | 胶囊形 | 60 | 15 | 10 | 长度 | 110 | 倒角 | 圆弧 | 10 | 40 | 120 | 半径 | 10
hard_21_refined_serial.txt | 120.35 | 80 | 120.23 | 8 | 长条矩形基座与中央法兰（T形剖面）组合，包络约为120.35×80.0×120.23（X×Y×Z）。正中有一大型贯通圆孔（直径约44.88），孔口处保留较浅阶梯/沉孔（原描述直径约70，未在json中明确替换，本条保留原值）；绕中心环布五个等间距小圆孔（直径由原12更新为约9.98）用于紧固。中央凸台（柱）直径由原约40更新为约31.58，位置与高度按json信息调整。横向有长条矩形基座贯穿法兰底部，表面孔口与基座边缘有平滑过渡（倒圆/圆角）。 | 孔 | 圆形 | 60.31 | 40 | 60.11 | 直径 | 44.88 | 孔 | 圆形 | 60.31 | 40 | 60.11 | 直径 | 70 | 孔 | 圆形 | 60 | 40 | 100 | 直径 | 9.98 | 孔 | 圆形 | 82.86 | 40 | 99.05 | 直径 | 9.98 | 孔 | 圆形 | 82.75 | 40 | 21.11 | 直径 | 9.98 | 孔 | 圆形 | 37.79 | 40 | 21.12 | 直径 | 9.98 | 孔 | 圆形 | 37.84 | 40 | 99.13 | 直径 | 9.98 | 柱 | 圆形 | 60 | 10 | 60.115 | 直径 | 31.58
hard_23_refined_integrated.txt | 195.98 | 195.98 | 7.62 | 7 | 工件为薄圆盘/齿轮状长条面板（厚度约7.62），带有环形齿廓与六个对称分布的开口（五边形状的辐条口）以及中央贯穿圆孔。JSON 中检测到一个大型正向柱（圆形，主直径约187.12）占据大部分盘面；Shape_Params 中对该柱给出的直径（198.73）大于包络尺寸（195.98），与包络盒存在冲突。此处取用 Steps/Main_Diameter（187.12）作为更合理的圆盘主体直径值。深度图视觉确认：外缘带等距小齿（齿轮/飞轮特征）、盘内呈放射状的五边形开口（5 个周边开口）和中心小圆孔，所有负孔贯穿厚度（Z 方向约在 0–7.5 范围内）。 | 孔 | 五边形 | 97.7 | 150.17 | 3.75 | 外接圆直径 | 54.04 | 孔 | 五边形 | 148.95 | 114.37 | 3.75 | 外接圆直径 | 52.48 | 孔 | 五边形 | 129.28 | 56.38 | 3.75 | 外接圆直径 | 55.16 | 孔 | 五边形 | 65.92 | 55.22 | 3.65 | 外接圆直径 | 53.71 | 孔 | 圆形 | 97.97 | 97.93 | 3.75 | 直径 | 25.5 | 孔 | 五边形 | 47.39 | 114.24 | 3.75 | 外接圆直径 | 52.89 | 柱 | 圆形 | 97.84 | 96.83 | 3.75 | 直径 | 187.12
hard_23_refined_nojson.txt | 200 | 200 | 8 | 9 | 薄盘状齿轮/飞轮形零件（近似平板），整体为圆盘带外周等齿突起；中心为贯通圆孔，周围有环状凸台（圆柱形外廓）；在外缘内侧均匀分布六个径向扇形贯穿开口（辐条样式）。厚度较小（约8单位），直径约200单位。 | 孔 | 圆形 | 100 | 100 | 4 | 直径 | 30 | 柱 | 圆柱(环形外廓) | 100 | 100 | 4 | 外径 | 70 | 槽 | 扇形 | 180 | 100 | 4 | 开口角度(度) | 50 | 槽 | 扇形 | 140 | 31 | 4 | 开口角度(度) | 50 | 槽 | 扇形 | 60 | 31 | 4 | 开口角度(度) | 50 | 槽 | 扇形 | 20 | 100 | 4 | 开口角度(度) | 50 | 槽 | 扇形 | 60 | 169 | 4 | 开口角度(度) | 50 | 槽 | 扇形 | 140 | 169 | 4 | 开口角度(度) | 50 | 倒角 | 圆弧/小倒圆 | 180 | 100 | 4 | 半径 | 3
hard_23_refined_serial.txt | 195.98 | 195.98 | 7.62 | 7 | 薄圆盘状齿轮/链轮件：总体尺寸约195.98×195.98×7.62（L×W×H）。中心有贯穿圆孔（直径约25.5，中心坐标约97.97,97.93）。靠中间有大型环形凸起轮毂/凸台（中心约97.84,96.83，外径约187.12），从轮毂向外分布若干开孔（检测为5个五边形形孔，主径约40.48，坐标见局部特征列表），最外缘为轮廓（JSON中轮廓外径/外接圆直径信息存在但以轮毂尺寸为主）。已依据提供的JSON信息更新坐标与尺寸，若JSON未提供的Z位置信息保持原始值。 | 孔 | 圆形 | 97.97 | 97.93 | 4 | 直径 | 25.5 | 柱 | 圆形(凸台/轮毂) | 97.84 | 96.83 | 5 | 外径 | 187.12 | 孔 | 多边形(五边形) | 97.7 | 150.17 | 4 | 直径 | 40.48 | 孔 | 多边形(五边形) | 148.95 | 114.37 | 4 | 直径 | 40.48 | 孔 | 多边形(五边形) | 129.28 | 56.38 | 4 | 直径 | 40.48 | 孔 | 多边形(五边形) | 65.92 | 55.22 | 4 | 直径 | 40.48 | 孔 | 多边形(五边形) | 47.39 | 114.24 | 4 | 直径 | 40.48
hard_29_refined_integrated.txt | 88.46 | 95.25 | 38.1 | 6 | 长方形薄板状工件（Bounding box L×W×H = 88.46 × 95.25 × 38.1）。整体为带有外缘上升肋壁/框架的长条矩形面板；板体上分布有若干贯通/盲孔（圆形与多边形孔）以及多个凸台（圆形和六角形凸台），板角和肋壁处为圆角。注：坐标与主要尺寸以提供的 JSON（features_text）为优先读取；视觉深度图用于形状判定（平滑倒角/胶囊槽/圆形孔等）。在若干孔径值上可见视觉颜色映射与 JSON 数值存在偏差（可能由深度映射比例或表示方式不同导致），此处以 JSON 中的 Main_Diameter / Shape_Params 等字段为准并在描述中保留视觉推断特征。 | 孔 | 圆形 | 44.23 | 49.38 | 19.04 | 直径 | 14.06 | 孔 | 圆形 | 43.95 | 47.625 | 19.08 | 直径 | 12.66 | 柱 | 圆形 | 60.41 | 45.77 | 19.05 | 直径 | 43.02 | 柱 | 六角形 | 70.6 | 28.85 | 19.05 | 外接圆直径 | 32.88 | 槽 | 胶囊形 | 41.09 | 47.625 | 20.1 | 长度, 宽度 | 62.76, 38.0 | 圆角 | 圆弧 | 85 | 85 | 19.05 | 半径 | 7
hard_29_refined_nojson.txt | 90 | 95 | 36 | 5 | 长方形薄板状工件，整体为矩形框架（U形包边）且带圆角倒角；靠近中偏右位置有一个较大贯穿圆孔，偏左有一较小贯穿圆孔；左下方向有一斜向方形加强肋（柱）；周边为宽约8的半圆形槽/加厚边形成框架结构。以上坐标与尺寸为基于三视深度图的比例估算值。 | 孔 | 圆形 | 45 | 50 | 18 | 直径 | 16 | 孔 | 圆形 | 20 | 50 | 18 | 直径 | 10 | 柱 | 方形 | 25 | 25 | 9 | 边长 | 10 | 槽 | 半圆槽 | 45 | 50 | 34 | 宽度 | 8 | 倒角 | 圆角 | 85 | 95 | 36 | 半径 | 8
hard_29_refined_serial.txt | 88.46 | 95.25 | 38.1 | 4 | 长方形薄板状工件，整体呈带有开口的U/L形包络（顶边、右边和左下斜段有较宽的槽/壁），厚度较薄（Z轴约38.1单位）。板中央偏右有一个贯穿的圆形通孔，靠近左侧有一个胶囊形/椭圆穿透孔。外围多处为圆角过渡，顶边和右侧有连续的半圆形槽（沿边缘形成通道）。以上坐标与尺寸已根据提供的 JSON 数据做了更新。 | 孔 | 圆形 | 43.95 | 92.01 | 19.08 | 直径 | 12.66 | 孔 | 胶囊形 | 27.79 | 92.08 | 19 | 长/宽 | {'长': 12.71, '宽': 6.35} | 槽 | 半圆槽 | 70 | 90 | 34 | 宽度 | 8 | 圆角 | 圆形 | 85 | 95 | 36 | 半径 | 6
hard_32_refined_integrated.txt | 52.31 | 52 | 50.1 | 11 | 工件为规则矩形薄板体（包络约 L×W×H = 52.31 × 52.00 × 50.10）。正面（Y–Z 视图）中心有一大型贯通圆形孔（直径约 21.94）；靠近四角对称布置有四个小贯通圆孔（直径≈3.0）。板靠近两端中部在视觉深度图上可见两条贯穿的长条形槽（视觉上为贯通长孔/胶囊形开口），JSON 中以若干 X 轴方向的负特征（Axis=X 的孔）表示（此处按 JSON 提取为窄长负孔）。板表面并分布若干凸起柱/台阶（JSON 列出多组六边形/多边形的凸台与一步进剖面；示例取了主要的几个柱：位于 (6.61,4.96)、(49.75,1.50)、(2.76,23.94)），板左侧边缘处有明显阶梯/倒角（深度图黄带与步骤信息一致）。说明：视觉深度图（白色为穿透/浅）显示的长槽与 JSON 标注的若干负孔/步骤在表示方式上存在差异——视觉上可清晰判别为两条长槽，但 JSON 将某些细长贯穿体列为沿 X 的负孔/steps（已按 JSON 值读取坐标与尺寸）。此外，JSON 给出大量小六边形/多边形台阶细节，部分在当前三视深度图上不明显（可能为微小台阶或分层检测信息），已在整体特征中说明。 | 孔 | 五边形 | 1.775 | 26.27 | 40.17 | 直径 | 13.48 | 孔 | 六边形 | 1.67 | 28.41 | 9.93 | 直径 | 13.46 | 孔 | 圆形 | 1.62 | 27.63 | 25.09 | 直径 | 8.3 | 孔 | 圆形 | 16.65 | 1.455 | 40.09 | 直径 | 3 | 孔 | 圆形 | 16.65 | 1.455 | 10 | 直径 | 3 | 孔 | 圆形 | 46.75 | 1.455 | 40.1 | 直径 | 3 | 孔 | 圆形 | 46.75 | 1.455 | 9.99 | 直径 | 3 | 孔 | 圆形 | 31.71 | 1.455 | 25.05 | 直径 | 21.94 | 柱 | 六边形 | 6.61 | 4.96 | 25 | 直径 | 9.42 | 柱 | 胶囊形 | 49.75 | 1.5 | 25 | 直径 | 4.5 | 柱 | 六边形 | 2.76 | 23.94 | 25 | 直径 | 13.14
hard_32_refined_nojson.txt | 52 | 50 | 50 | 8 | 整体为带有左侧与底侧高台的矩形板件（L形高台/挡肩），中部为一较大贯穿圆孔，靠近四角对称分布四个小贯穿圆孔；上下靠近板边各有一对胶囊形（圆端）长槽。左下区域有明显三角斜面/倒角形成坡面。所给坐标与尺寸为基于三视深度图的比例估算。 | 孔 | 圆形 | 32 | 25 | 25 | 直径 | 20 | 孔 | 圆形 | 15 | 5 | 40 | 直径 | 4 | 孔 | 圆形 | 50 | 5 | 40 | 直径 | 4 | 孔 | 圆形 | 15 | 45 | 10 | 直径 | 4 | 孔 | 圆形 | 50 | 45 | 10 | 直径 | 4 | 槽 | 胶囊形(两端圆弧) | 26 | 40 | 40 | 长度×宽度 | 35×6 | 槽 | 胶囊形(两端圆弧) | 26 | 10 | 10 | 长度×宽度 | 35×6 | 倒角 | 三角斜面 | 0 | 0 | 50 | 投影尺寸/角度 | 20mm/45°
hard_32_refined_serial.txt | 52.31 | 52 | 50.1 | 9 | 长方形薄板类工件，整体为矩形板但厚度沿 X 方向有明显阶梯/渐变：左侧及靠近左下角有加厚的凸台/加强肋并有斜面过渡。正视图中偏右位置有一大型贯穿圆孔（中心约 X=31.71，Y/Z ≈25.05，直径约22.01）；四角对称分布有四个小贯通圆孔（直径约3.0，位置已按检测数据更新）。板上部和下部保留两条胶囊形通孔（原始位置未在新数据中替换），左侧加强肋的主凸台位置已更新为 X≈2.76，Y≈23.94。其余未在新 JSON 中明确给出的位置/尺寸保持原始描述。 | 孔 | 圆形 | 31.71 | 25.05 | 25.05 | 直径 | 22.01 | 孔 | 圆形 | 16.65 | 40.09 | 25.05 | 直径 | 3 | 孔 | 圆形 | 46.75 | 40.1 | 25.05 | 直径 | 3 | 孔 | 圆形 | 16.65 | 10 | 25.05 | 直径 | 3 | 孔 | 圆形 | 46.75 | 9.99 | 25.05 | 直径 | 3 | 孔 | 胶囊形 | 25 | 28 | 40 | 长度(主轴) | 32 | 孔 | 胶囊形 | 25 | 28 | 10 | 长度(主轴) | 32 | 柱 | 六边形(凸台) | 2.76 | 23.94 | 25.05 | 直径 | 13.14 | 倒角 | 锥面/斜面(渐变) | 12 | 12 | 12 | 投影长度(估算) | 20
hard_34_refined_integrated.txt | 80 | 35 | 20 | 6 | 长方形薄板状工件，外包络尺寸约为 80 × 35 × 20 (X×Y×Z)。工件左右两侧各有一小圆孔（沿Y方向部分穿透，直径≈10，中心约X=10和X=70，Y≈2.45，Z≈10），中部靠近顶面有一个大型贯穿圆孔（沿Z方向贯穿，直径≈20，中心X≈40，Y≈20）。两端靠近边缘处有小型胶囊形凸起（小柱，长度≈8.44，宽度≈5.0，中心约X≈4.65和75.35，Y≈2.5，Z≈10），中部有大面积的胶囊形凸台（长度≈34.69，宽度≈20，中心近X≈40，Y≈16.87，Z≈10）。深度图的色阶变化与提供的 JSON 位置/尺寸信息总体一致（视觉占比与 JSON 文本交叉验证后确认）。若需更精确的公差或分层 Z 位置（各步长），可基于原始 steps 数据进一步展开。 | 孔 | 圆形 | 40 | 19.99 | 10 | 直径 | 20 | 孔 | 圆形 | 10 | 2.45 | 10 | 直径 | 10 | 孔 | 圆形 | 70 | 2.45 | 10 | 直径 | 10 | 柱 | 胶囊形 | 4.65 | 2.5 | 10 | 尺寸(长度,宽度) | 8.44,5.0 | 柱 | 胶囊形 | 40 | 16.87 | 10 | 尺寸(长度,宽度) | 34.69,20.0 | 柱 | 胶囊形 | 75.35 | 2.5 | 10 | 尺寸(长度,宽度) | 8.44,5.0
hard_34_refined_nojson.txt | 80 | 35 | 20 | 6 | 长方形薄板状工件（约 80×35×20）。中部有加高的矩形凸台（带圆角，约 40×25×10）并位于板面中央；凸台中心有一大贯通圆孔（直径约 20）。两端外侧各有一小贯通圆孔（直径约 10，位于板厚中高处）。板两侧靠边有对称的浅槽/阶梯，使得侧边厚度减少。整体为长条矩形薄板带凸台与贯通孔。 | 孔 | 圆形 | 40 | 20 | 10 | 直径 | 20 | 孔 | 圆形 | 10 | 2.5 | 10 | 直径 | 10 | 孔 | 圆形 | 70 | 32.5 | 10 | 直径 | 10 | 柱 | 矩形(带圆角) | 40 | 20 | 15 | 长×宽×高 | 40×25×10 | 槽 | 半圆槽 (两侧对称) | 40 | 2.5 | 2.5 | 尺寸(长×宽×深) | 80×5×5 | 圆角 | 圆角 | 20 | 5 | 20 | 半径 | 5
hard_34_refined_serial.txt | 80 | 35 | 20 | 6 | 长方形薄板状工件，整体包络约 80×35×20（X×Y×Z）。中间为抬高的矩形台阶（约 长34.69、宽20.0，中心X≈40.0，Y≈16.87，Z中心≈10.0），台阶中心有大型贯穿圆孔（直径约19.96，中心X=40.0，Y=19.99，Z=10）。两端外侧法兰区各有一圆孔（直径约9.98，X=10.0/70.0，Y保留原视觉估算为5，Z=10）。法兰下缘带半圆端槽（宽度6，坐标保持原估算）。台阶四角带小半径倒圆（R=3）。以上已根据提供的 JSON 特征信息更新坐标与尺寸（以 JSON 为准），并对重复/分段表示进行了合并，保留与原始文本对应的主要局部特征。 | 柱 | 矩形(长方柱) | 40 | 16.87 | 10 | 边长(长,宽) | 34.69,20.0 | 孔 | 圆形 | 40 | 19.99 | 10 | 直径 | 19.96 | 孔 | 圆形 | 10 | 5 | 10 | 直径 | 9.98 | 孔 | 圆形 | 70 | 5 | 10 | 直径 | 9.98 | 槽 | 半圆端槽(两端半圆，贯穿短边) | 40 | 3 | 2 | 宽度 | 6 | 圆角 | 圆角(过渡倒圆) | 20 | 30 | 20 | 半径 | 3
hard_6_refined_integrated.txt | 195.01 | 159.98 | 130 | 10 | 工件为不规则薄板法兰状零件：中心为大贯穿圆孔（直径≈99.7），周围为环形凸台/法兰（外径/凸台直径≈138.8）；左右上方各有一对耳状凸出并带小贯穿孔（直径≈20），前视靠近底部内侧左右各有一对小孔（直径≈20）；左右两侧近前端有两个小圆柱/凸台（直径≈20.8）；底部有矩形/胶囊形长条凸台（见胶囊形柱特征）。以上坐标与尺寸基于提供的 JSON 几何数据为主，视觉深度图与 JSON 在少数 Z 方向步进位置存在细微差异（已在局部特征中以 JSON 为准并在 Z 值处取代表性中点/主要步进位置）。 | 孔 | 圆形 | 97.51 | 100.01 | 69.81 | 直径 | 99.72 | 孔 | 圆形 | 170.01 | 133.89 | 70.07 | 直径 | 19.96 | 孔 | 圆形 | 25.05 | 133.88 | 69.94 | 直径 | 19.96 | 孔 | 圆形 | 42.52 | 10 | 80.86 | 直径 | 19.96 | 孔 | 圆形 | 152.5 | 10 | 80.86 | 直径 | 19.96 | 柱 | 圆形 | 31.03 | 10 | 53.67 | 直径 | 20.84 | 柱 | 圆形 | 163.97 | 10 | 53.67 | 直径 | 20.84 | 柱 | 圆形 | 95.22 | 80.58 | 70 | 直径 | 138.78 | 柱 | 胶囊形 | 10 | 101.81 | 80 | 尺寸 | Length=~33.15, Width=~16.89 (主断面直径≈20.74) | 柱 | 胶囊形 | 10 | 127.91 | 70 | 尺寸 | Length=~83.5, Width=60.0 (主断面直径≈75.42)
hard_6_refined_nojson.txt | 180 | 150 | 130 | 8 | 长方形薄板类支架，整体为椭圆/圆环状中空主体（大贯穿圆孔）并带两侧凸耳（各有小贯穿孔），下端连接一矩形基座；中部有一长条形通孔/凸台穿过并与基座通过一个长方形柱连接。部件边缘在大圆孔处有圆角过渡。以上坐标与尺寸基于多视图深度图的视觉比例估算。 | 孔 | 圆形 | 100 | 90 | 65 | 直径 | 110 | 孔 | 圆形 | 35 | 130 | 65 | 直径 | 24 | 孔 | 圆形 | 165 | 130 | 65 | 直径 | 24 | 孔 | 圆形 | 50 | 30 | 65 | 直径 | 20 | 孔 | 圆形 | 150 | 30 | 65 | 直径 | 20 | 柱 | 长方形柱 | 100 | 55 | 40 | 边长（长x宽x高） | 30x20x60 | 槽 | 长条矩形槽 | 100 | 85 | 75 | 长x宽 | 150x40 | 倒角 | 圆角 | 100 | 90 | 75 | 半径 | 5
hard_6_refined_serial.txt | 195.01 | 159.98 | 130 | 8 | 长条薄板基座向上带有矩形颈柱并连接一个大型环形体（中空圆孔）；环体（大圆/槽）中心位于约(95.22,80.58)，直径约138.78；环体两侧带耳片并各有圆孔（小孔中心分别约在(25.05,133.88)与(170.01,133.89)，直径约20）；基座下部有两个贯穿安装孔（中心约在(42.52,18,20.92)与(152.52,18,20.89)，直径约20）；整体为对称的支撑法兰结构。 | 孔 | 圆形 | 97.51 | 100.01 | 100 | 直径 | 99.72 | 孔 | 圆形 | 25.05 | 133.88 | 120 | 直径 | 19.96 | 孔 | 圆形 | 170.01 | 133.89 | 120 | 直径 | 19.96 | 孔 | 圆形 | 42.52 | 18 | 20.92 | 直径 | 19.96 | 孔 | 圆形 | 152.52 | 18 | 20.89 | 直径 | 19.96 | 柱 | 四边形 | 100 | 60 | 55 | 边长 | 30,20 | 槽 | 圆形 | 95.22 | 80.58 | 80 | 直径 | 138.78 | 圆角 | 圆形 | 100 | 95 | 110 | 半径 | 15
hard_9_refined_integrated.txt | 20 | 25 | 45 | 6 | 矩形薄板（20×25×45），板中央偏上有一圆柱凸台（约直径8mm，高度沿Z约20→44.9），工件中间沿Y方向贯通小圆孔（直径≈8mm）；在四角靠近两侧（Y≈2.5/22.5，X≈5.08/14.91）各有一对小胶囊形立柱（直径≈7.38mm，Z方向高度集中在6~13.9区间）。视觉深度图与输入JSON整体一致（若需精确Z区间/步阶请参见原JSON Steps 数据）。 | 孔 | 圆形 | 9.99 | 12.5 | 10 | 直径 | 7.98 | 柱 | 圆形 | 10 | 12.5 | 32.45 | 直径 | 7.98 | 柱 | 胶囊形 | 14.91 | 2.5 | 9.95 | 直径 | 7.38 | 柱 | 胶囊形 | 14.91 | 22.5 | 9.95 | 直径 | 7.38 | 柱 | 胶囊形 | 5.08 | 2.5 | 9.95 | 直径 | 7.38 | 柱 | 胶囊形 | 5.08 | 22.5 | 9.95 | 直径 | 7.38
hard_9_refined_nojson.txt | 20 | 25 | 45 | 4 | 长方形薄板状工件（包络约 20×25×45），中部主体厚度至约 Z=25；顶端中心有直径约6 的圆柱凸台（柱高约20，中心 Z≈35），柱与主体连接处有圆角过渡（半径≈3）；主体前后方向中段内开有贯穿矩形槽（槽中心 X≈10,Y≈12.5，宽约15，竖向高度约25），在主体偏下位置有一贯穿圆孔（直径约6，中心 Z≈10）。整体呈带颈部的 T 形结合长方板的结构。 | 孔 | 圆形 | 10 | 12.5 | 10 | 直径 | 6 | 柱 | 圆形 | 10 | 12.5 | 35 | 直径 | 6 | 槽 | 矩形 | 10 | 12.5 | 12.5 | 宽×高 | 15×25 | 倒角 | 圆角 | 10 | 12.5 | 25 | 半径 | 3
hard_9_refined_serial.txt | 20 | 25 | 45 | 4 | 整体为 T 形件：一个厚矩形/板状主体（高约25，宽20，长25）在上方中心向上过渡为一细长圆柱颈（高约20）；主体前侧有一个中心矩形开口（槽，约 15×20）并在下半部带有半圆状外廓；在半圆区中央有一贯穿圆孔（直径约6）。颈部与主体连接处为平滑圆角过渡。以上坐标与尺寸为基于三视深度图的视觉比例估算值。 | 孔 | 圆形 | 9.99 | 12.5 | 10 | 直径 | 7.98 | 柱 | 圆形 | 10 | 12.5 | 36.35 | 直径 | 7.98 | 槽 | 圆角矩形（Capsule） | 10 | 12.5 | 22.4 | 长×宽 | [25, 20] | 倒角 | 圆角 | 10 | 12.5 | 25 | 边长 | 2
medium_12_refined_integrated.txt | 165.61 | 105.32 | 25.4 | 7 | 圆角三角形薄板（宽度约165.6 × 105.3，厚度25.4），整体为弧形外廓的薄板件；中间偏下位置有一贯通圆孔（直径≈38 mm）；靠近上侧两端各有一长胶囊形贯通槽/孔（短径≈28.9 mm）；板上在两侧内侧位置各有两个小凸台/柱（直径≈21.9 mm，沿厚度分布）。视觉与给定 JSON 描述一致（孔为贯通），如视觉轮廓与文本坐标存在轻微偏差已以 JSON 坐标为准。 | 孔 | 胶囊形 | 27.47 | 86.01 | 12.7 | 直径 | 28.94 | 孔 | 胶囊形 | 138.6 | 86.11 | 12.7 | 直径 | 28.94 | 孔 | 圆形 | 82.56 | 32.89 | 12.55 | 直径 | 38 | 柱 | 胶囊形 | 9.91 | 76.46 | 12.7 | 直径 | 21.92 | 柱 | 胶囊形 | 9.91 | 95.21 | 12.7 | 直径 | 21.92 | 柱 | 胶囊形 | 155.7 | 76.46 | 12.7 | 直径 | 21.92 | 柱 | 胶囊形 | 155.7 | 95.21 | 12.7 | 直径 | 21.92
medium_12_refined_nojson.txt | 165 | 110 | 25 | 4 | 长条三角形（近似等边圆角三角）薄板工件，整体为厚度均匀的薄板（厚度约25）。板上靠近两侧上端各有一个水平胶囊形贯穿孔（长约40、宽约18）；中心偏下有一大圆形贯穿孔（直径约40）。从侧/前深度渐变可见边缘有轻微倒角或斜面，顶部表面为浅色（高面），孔洞为深（穿透）。外轮廓为大半径圆弧连接的三角形边，底部为明显半圆过渡。 | 孔 | 胶囊形 | 30 | 85 | 12.5 | 长×宽 | [40, 18] | 孔 | 胶囊形 | 135 | 85 | 12.5 | 长×宽 | [40, 18] | 孔 | 圆形 | 85 | 35 | 12.5 | 直径 | 40 | 倒角 | 圆角 | 85 | 110 | 0 | 半径 | 50
medium_12_refined_serial.txt | 165.61 | 105.32 | 25.4 | 6 | 薄板类工件，整体为等厚（约25.4）圆角三角形轮廓；板靠近两上角各有一长胶囊形贯通槽（朝板面平行），板中下部有一大贯穿圆孔。深度图显示厚度在视向上略有线性渐变，但整体为薄板状带孔结构。 | 孔 | 圆形 | 82.56 | 32.89 | 12.7 | 直径 | 38 | 槽 | 胶囊形 | 27.47 | 86.01 | 12.7 | 长×宽 | 38.28×19.31 | 槽 | 胶囊形 | 138.6 | 86.11 | 12.7 | 长×宽 | 38.31×19.31 | 倒角 | 圆弧 | 15 | 100 | 12.5 | 半径 | 12 | 倒角 | 圆弧 | 150 | 100 | 12.5 | 半径 | 12 | 倒角 | 半圆弧 | 85 | 8 | 12.5 | 半径 | 35
medium_19_refined_integrated.txt | 117.5 | 25 | 60 | 6 | 长方形薄板状工件，外形在一端为大圆弧过渡（前视显著圆弧轮廓），板厚一致（Y=25）。板上有两个贯通圆孔（靠近左侧的大孔直径≈24.94，靠右侧的小孔直径≈14.96），沿中线有三个轴向凸起柱（X≈10.77、56.89、98.16，直径约25.6、34.5、34.6），靠近左端还有一个较大的六边形凸台（外接圆直径≈92.8）。Z轴高度集中在中间区（特征Z中心约30）。（说明：坐标与尺寸均来自提供的 JSON 数据；视觉深度图用于形态确认。若视觉与 JSON 在局部阶梯位置有细微不一致，优先以 JSON 中数值为准并已在描述中注明。） | 孔 | 圆形 | 27.6 | 12.5 | 29.94 | 直径 | 24.94 | 孔 | 圆形 | 77.6 | 12.5 | 30.07 | 直径 | 14.96 | 柱 | 胶囊形 | 10.77 | 12.5 | 29.94 | 直径 | 25.56 | 柱 | 胶囊形 | 56.89 | 12.5 | 29.94 | 直径 | 34.52 | 柱 | 胶囊形 | 98.16 | 12.5 | 29.94 | 直径 | 34.64 | 柱 | 六边形 | 25.74 | 19.1 | 31.79 | 外接圆直径 | 92.78
medium_19_refined_nojson.txt | 120 | 25 | 60 | 3 | 长条形薄板状工件，外形近似矩形右端、左端为半圆封头。总体包络约120×25×60（X×Y×Z）。板体中央偏左位置有一较大贯穿圆孔（直径约36），靠右有一较小贯穿圆孔（直径约20）。顶视深度图显示沿X方向有轻微深度渐变，板厚在左侧略薄。 | 孔 | 圆形 | 30 | 12.5 | 30 | 直径 | 36 | 孔 | 圆形 | 80 | 12.5 | 30 | 直径 | 20 | 倒角 | 半圆形 | 30 | 12.5 | 30 | 半径 | 30
medium_19_refined_serial.txt | 117.5 | 25 | 60 | 3 | 长条矩形薄板状工件（约 117.5×25×60）。左端原先视觉估算有半圆形端部/半圆槽（原 txt 提及），但在提供的 JSON 特征中未被明确支持；在靠近左端偏上的位置有一个贯穿圆孔（直径约 24.94），靠近中偏右处有一较小贯穿圆孔（直径约 14.96）。自左端向体内有倒角/斜面，其余区域为平板状。 | 孔 | 圆形 | 27.6 | 12.5 | 29.94 | 直径 | 24.94 | 孔 | 圆形 | 77.6 | 12.5 | 30.07 | 直径 | 14.96 | 倒角 | 斜面 | 5 | 12.5 | 30 | 长度 | 10
medium_1_refined_integrated.txt | 45 | 45 | 40 | 7 | 长方形实体（包络 45×45×40）。在中部偏心位置有一大型贯穿圆孔（中心约X22.67,Y22.87，直径约41.38）。靠近一端外侧有两处小贯穿圆孔（直径9.7，位于近端 X≈44.3–44.9 一带）。侧面/顶面存在两处胶囊形凸台（长约40，宽约17.7–18.5），另有一处大圆形凸台（直径约39.3）和一处六边形凸台（外接圆直径约40.8）。（坐标X 对于沿 X 轴延伸的特征采用中厚度处近似值 22.5；尺寸与位置基于所给 JSON 数据，视觉深度图与文本信息一致，未检测到明显独立槽或圆角特征。） | 孔 | 圆形 | 22.67 | 22.87 | 20 | 直径 | 41.38 | 孔 | 圆形 | 44.25 | 11.63 | 20 | 直径 | 9.7 | 孔 | 圆形 | 44.6 | 33.31 | 20 | 直径 | 9.7 | 柱 | 胶囊形 | 22.5 | 37.36 | 20 | 长,宽 | 40.0,17.66 | 柱 | 胶囊形 | 22.5 | 36.84 | 20 | 长,宽 | 40.0,18.51 | 柱 | 圆形 | 14.69 | 22.5 | 20 | 直径 | 39.34 | 柱 | 六边形 | 40.7 | 22.5 | 20 | 外接圆直径 | 40.8
medium_1_refined_nojson.txt | 45 | 45 | 40 | 4 | 长方形薄板类零件，整体包络约45×45×40（估算）。顶部/一面有大型圆形浅腔（近似直径36，腔深从顶面向下约10–20单位，表现为绿色浅陷），腔内偏右侧有贯穿小圆孔（或两侧对称贯穿孔，直径约8，沿X方向通孔）。侧视可见两个圆形贯通截面（Y≈12和Y≈32）。零件外周有小倒角（估算45°）。以上坐标与尺寸为基于深度图色阶与比例关系的视觉估算。 | 孔 | 圆形 | 22 | 12 | 22 | 直径 | 8 | 孔 | 圆形 | 22 | 32 | 22 | 直径 | 8 | 槽 | 圆形 | 22 | 22 | 30 | 直径 | 36 | 倒角 | 其他 | 22 | 22 | 40 | 角度 | 45
medium_1_refined_serial.txt | 45 | 45 | 40 | 5 | 薄板状工件，外形近方形/圆角矩形（X≈45,Y≈45,Z≈40）。顶部存在一个大直径贯通圆孔/环形凹槽（中心约 X=22.67, Y=22.87，直径≈41.38）。在靠近右侧有一处六边形贯通孔（中心约 X=40.7, Y≈22.45，直径等效≈16.06）。靠近右侧边缘有两个小贯通圆孔（中心约 X=44.25, Y=11.63 和 X=44.6, Y=33.31，直径≈9.7）。板件边缘与凹槽处有平滑过渡/圆角倒角（保留原圆角描述）。 | 孔 | 圆形 | 44.25 | 11.63 | 20 | 直径 | 9.7 | 孔 | 圆形 | 44.6 | 33.31 | 20 | 直径 | 9.7 | 孔 | 六边形 | 40.7 | 22.45 | 20 | 直径 | 16.06 | 槽 | 圆形 | 22.67 | 22.87 | 20 | 直径 | 41.38 | 圆角 | 环形 | 22.5 | 22.5 | 24 | 角度 | 5
medium_20_refined_integrated.txt | 128.63 | 50 | 82.45 | 12 | 长条矩形板状件（包络 128.63 × 50.0 × 82.45）。板面带多种穿透孔（小圆孔与六边孔）与多处凸台/柱（以六边形与胶囊形为主），并分布多条长胶囊形槽（沿X方向延伸）。板四角为圆角过渡（估计半径约5）。所述坐标与尺寸主依据提供的 JSON 特征（中心与主直径/长度）；深度图支持上述孔位与长槽、凸台分布。 | 孔 | 圆形 | 15.68 | 11 | 17.56 | 直径 | 11.16 | 孔 | 圆形 | 63.19 | 15 | 65.04 | 直径 | 14.82 | 孔 | 六边形 | 93.11 | 16.5 | 62.27 | 直径 | 13.66 | 柱 | 六边形 | 98.07 | 12 | 3.2 | 直径 | 38.76 | 柱 | 六边形 | 47.54 | 14.4 | 9.48 | 直径 | 56.64 | 柱 | 六边形 | 57.07 | 16.1 | 14.7 | 直径 | 50.9 | 柱 | 胶囊形 | 7.51 | 11 | 11.87 | 直径 | 20.5 | 柱 | 胶囊形 | 67.38 | 21.08 | 16.33 | 直径 | 50.96 | 槽 | 胶囊形（长槽） | 35.62 | 14.4 | 27.22 | 长度 | 76.45 | 槽 | 胶囊形（长槽） | 84.12 | 15.33 | 48.47 | 长度 | 76.45 | 槽 | 胶囊形（长槽） | 104.18 | 23.5 | 31.12 | 长度 | 76.45 | 圆角 | 圆形过渡（四角） | 64.315 | 25 | 41.225 | 半径 | 5
medium_20_refined_nojson.txt | 125 | 50 | 80 | 12 | 长条矩形薄板状工件（近似外包络 125×50×80），主板为扁平长条带圆角，板上分布多种局部特征：靠近一端偏上的位置有大型贯穿圆孔（带环/沉头特征）；板中央偏右有圆柱凸台及圆形凹坑，中央偏左有方形凸台；板上有纵向窄长槽与靠右的水平胶囊形通孔/通槽；右侧与边缘处有矩形浅口袋；板外角为圆角，左上角为倒角（斜切）。所有坐标与尺寸为基于深度图颜色与视图比例的视觉估算。 | 孔 | 圆形（沉头/环形） | 100 | 20 | 30 | 直径 | 18 | 孔 | 圆形 | 20 | 12 | 15 | 直径 | 12 | 孔 | 半圆（边缘切口） | 60 | 20 | 0 | 直径 | 20 | 孔 | 圆形（浅凹坑） | 15 | 25 | 40 | 直径 | 8 | 柱 | 圆柱 | 70 | 20 | 20 | 直径 | 24 | 柱 | 方形柱 | 40 | 20 | 15 | 边长 | 16 | 柱 | 圆角长柱（竖向长条，圆角矩形） | 60 | 20 | 45 | 直径（宽） | 10 | 槽 | 胶囊形（水平） | 85 | 20 | 62 | 长度 | 28 | 槽 | 圆角矩形（纵向长槽） | 60 | 20 | 40 | 长度 | 30 | 槽 | 矩形浅槽（侧面口袋） | 35 | 38 | 45 | 长度 | 18 | 圆角 | 外角圆角（右侧两个外角） | 120 | 25 | 75 | 半径 | 6 | 圆角 | 倒角（左上斜切） | 10 | 25 | 75 | 角度 | 45
medium_20_refined_serial.txt | 128.63 | 50 | 82.45 | 13 | 长条矩形薄板类零件，整体包络更新为约128.63×50.0×82.45（X×Y×Z）。基于提供的 JSON 信息，已将原始文本中明显对应的局部特征坐标与尺寸同步为 JSON 中的测量值（如若 JSON 中有明确中心与直径信息）；其它在 JSON 中未能明确对应的特征（形状或位置差异较大）保留原始描述。已尽量合并明显对应项并避免重复保留（以 JSON 为准的项已更新）。 | 孔 | 圆形 | 66.53 | 19.45 | 20.46 | 直径 | 18.98 | 孔 | 圆形 | 15.68 | 10.8 | 17.56 | 直径 | 11.16 | 孔 | 方形 | 40 | 28 | 20 | 边长 | 12 | 孔 | 圆形(沉头/环形) | 85 | 30 | 60 | 外径/内径 | 18 | 孔 | 圆形 | 97.47 | 35.95 | 23.96 | 直径 | 15.38 | 孔 | 半圆槽 | 60 | 22 | 0 | 直径(半圆等效) | 24 | 柱 | 六边形 | 24.17 | 10.96 | 79.4 | 边长 | 9.76 | 柱 | 方形 | 100 | 45 | 40 | 边长 | 12 | 槽 | 胶囊形 | 60 | 22 | 45 | 长度 | 35 | 槽 | 胶囊形 | 100 | 30 | 60 | 长度 | 25 | 孔 | 三角形(切槽/口) | 85 | 22 | 30 | 边长(等效) | 20 | 圆角 | 弧形 | 120 | 22 | 60 | 半径 | 8 | 圆角 | 弧形 | 10 | 22 | 60 | 半径 | 6
medium_21_refined_integrated.txt | 3 | 4.25 | 3 | 2 | 沿Y轴对称的阶梯圆柱形凸台与贯穿阶梯圆孔配合体：外形为轴向分级收缩的圆柱/锥面柱（主直径约3.0），内部为同轴的阶梯贯穿圆孔（主径约2.48）；工件包络为长条状体，长(Y)≈4.25，宽(X)≈3.0，高(Z)≈3.0。说明基于提供JSON的几何参数并与三视深度图（同心环状台阶与中心贯穿空洞）视觉特征一致。 | 孔 | 圆形 | 1.5 | 2.05 | 1.5 | 直径 | 2.48 | 柱 | 圆形 | 1.5 | 2.05 | 1.5 | 直径 | 3
medium_21_refined_nojson.txt | 3 | 4.2 | 3 | 4 | 轴对称的长条状零件：靠近一端为较厚的圆形法兰（外径约3.0），法兰中心有一个贯穿小圆孔（直径约0.5）。从法兰向另一端有明显的锥形过渡，渐缩为较细的圆柱轴（直径约1.4），法兰与轴的交界处为倒角/锥面过渡处理。整体呈长条轴对称体，中央轴线位于 X=1.5,Z=1.5。所有坐标与尺寸为基于三视深度图的视觉比例估算值。 | 孔 | 圆形 | 1.5 | 0.9 | 1.5 | 直径 | 0.5 | 柱 | 圆形 | 1.5 | 0.6 | 1.5 | 直径 | 3 | 柱 | 圆形 | 1.5 | 2.8 | 1.5 | 直径 | 1.4 | 倒角 | 锥面 | 1.5 | 1.2 | 1.5 | 角度 | 20
medium_21_refined_serial.txt | 3 | 4.25 | 3 | 4 | 整体为带法兰的轴状工件：一端为大直径法兰（近端，约φ3.01），法兰处有同轴的环形浅腔/沉头区；工件沿Y轴向逐步收径为细圆柱轴（外径由≈3.01逐渐过渡到≈1.81及更小），轴端处有小贯通孔（约φ0.39）。整体呈长条圆柱带法兰和中心通孔的形态，包络尺寸约 3.0×4.25×3.0。 | 柱 | 圆形 | 1.5 | 0.45 | 1.5 | 直径 | 3.01 | 柱 | 圆形 | 1.5 | 2.55 | 1.5 | 直径 | 1.81 | 孔 | 圆形 | 1.5 | 4.05 | 1.5 | 直径 | 0.39 | 倒角 | 圆角 | 1.5 | 1.2 | 1.2 | 半径 | 0.2
medium_23_refined_integrated.txt | 320 | 101.49 | 127 | 4 | 长条形板件（约320×101.5×127 mm），中间近中心位置有一大型胶囊形凸起（沿Z轴贯穿高度，胶囊长约320，宽约101.27）；在靠近上部凸起处存在若干圆形贯通孔（一个直径约26.94 mm 的贯穿孔位于板面中心偏上；另外两组沿Y方向的小圆孔直径约32.7 mm 与34.4 mm，位置相邻但分布在不同Y坐标）。深度图与JSON几何描述总体一致，已按JSON坐标与尺寸为主进行提取。 | 孔 | 圆形 | 160.03 | 71.47 | 63.37 | 直径 | 26.94 | 孔 | 圆形 | 159.88 | 22.43 | 67.14 | 直径 | 32.68 | 孔 | 圆形 | 159.95 | 29.23 | 66.49 | 直径 | 34.38 | 柱 | 胶囊形(Capsule) | 160.38 | 58.83 | 63.37 | 长×宽 | 320.0,101.27
medium_23_refined_nojson.txt | 320 | 100 | 130 | 5 | 长方形薄板工件，整体为长条矩形基体（约320×100×130），中心带一个三角形凸台（沿X居中，顶部高出基体约100），凸台靠近顶端有一个贯通圆孔（直径约40）。靠近一侧边（Y≈0–30）有纵向加厚的矩形法兰。基体底部在中心段有一浅矩形槽。凸台为斜面过渡（表现为锥面/倒角）。 | 孔 | 圆形 | 160 | 72 | 60 | 直径 | 40 | 柱 | 三角形(棱柱) | 160 | 40 | 120 | 高度 | 100 | 柱 | 矩形 | 160 | 15 | 65 | 宽度 | 30 | 槽 | 矩形槽 | 160 | 20 | 10 | 长度(沿X) | 120 | 倒角 | 锥面/斜面 | 160 | 40 | 80 | 角度 | 45
medium_23_refined_serial.txt | 320 | 101.49 | 127 | 5 | 长条矩形薄板状工件，中部沿X方向有三角/楔形凸台（由两侧斜坡形成）；凸台顶部靠近上端位置有一个贯通圆孔（直径约40）。板件在靠近上下边（Z高/低端）处有对称的长条形倒角/槽（前后视图上呈亮色带，表现为浅的长条形凹/台阶）。侧面显示凸台与基体之间为平滑斜面（锥面/倒角）。以上坐标与尺寸均为基于三视深度图的视觉比例估算。 | 孔 | 圆形 | 160.03 | 71.47 | 63.25 | 直径 | 26.94 | 槽 | 长条形 | 160 | 50 | 110 | 边长 | 120 | 槽 | 长条形 | 160 | 50 | 10 | 边长 | 120 | 圆角 | 圆形 | 10 | 50 | 10 | 直径 | 8 | 柱 | 胶囊 | 160.38 | 58.83 | 63.38 | 长度,宽度,主直径 | 320.0,101.27,143.56
medium_29_refined_integrated.txt | 118.06 | 65.85 | 44 | 7 | 长条薄板状零件，整体为带圆弧右端的长条板；板上分布多个胶囊形通孔/柱（两个对称小柱群）、靠近一端有一大型贯穿圆孔（直径≈19.96），并在中段偏右处有一长胶囊形通槽（直径/宽度≈27.26）；右端外廓呈圆弧过渡（视觉上为圆弧），但输入 JSON 中对外廓存在五边形/类圆形的描述（可能为轮廓近似或分段描述），此处以视觉判断为圆弧/类圆形过渡。 |  | 圆形 | 23.79 | 41.83 | 21.95 | 直径 | 19.96 |  | 胶囊形 | 83.15 | 7.84 | 21.94 | 直径 | 27.26 |  | 圆形 | 24 | 22.89 | 22.02 | 直径 | 43.88 |  | 胶囊形 | 106.77 | 8 | 21.95 | 直径 | 19.68 |  | 胶囊形 | 13.93 | 53.27 | 38 | 直径 | 17.84 |  | 胶囊形 | 33.77 | 53.27 | 6 | 直径 | 17.84 |  | 胶囊形 | 111.22 | 8 | 22 | 直径 | 25.4
medium_29_refined_nojson.txt | 120 | 65 | 45 | 4 | 长条矩形薄板状工件，整体为左端较厚的块体与右侧细长臂连接；左上部有一大型贯通圆孔（穿透Z），右端为半圆收尾；中部有大矩形贯通空腔（沿X方向视图可见），并在右半部分有一长胶囊形贯通孔/槽。整体呈L形/长条带孔结构，边缘有圆弧过渡。 | 孔 | 圆形 | 20 | 50 | 22.5 | 直径 | 22 | 孔 | 类胶囊形 | 80 | 32.5 | 22.5 | 长 | 30 | 槽 | 矩形贯通槽 | 60 | 32.5 | 22.5 | 宽 | 45 | 圆角 | 半圆端/圆弧 | 112 | 32.5 | 22.5 | 半径 | 22
medium_29_refined_serial.txt | 118.06 | 65.85 | 44 | 4 | 长条矩形薄板状工件，右端为半圆形外廓并带大半径圆角；左上部有一贯穿圆孔（近外廓处），中部偏右位置有一横向胶囊形贯通开孔/槽（圆端+直边，前视为长圆槽）。厚度（Z方向）在左侧略厚、右侧略薄，工件中段有贯穿矩形/槽状空洞（侧视白色区域）。以上坐标与尺寸为基于三视深度图的视觉比例估算。 | 孔 | 圆形 | 23.79 | 41.83 | 22 | 直径 | 19.96 | 孔 | 类圆形 | 83.15 | 30 | 21.94 | 直径（圆端） | 16 | 槽 | 半圆槽（胶囊/开口槽复合） | 50 | 22.89 | 22.02 | 宽度（跨向） | 50.89 | 圆角 | 倒角/圆弧外廓 | 115 | 8 | 22 | 半径 | 12.7
medium_2_refined_integrated.txt | 140.1 | 185 | 140.06 | 4 | 总体为轴对称的环状台阶体（包络尺寸 140.1×185.0×140.06）。中间贯穿有一圆形通孔（约φ49.9mm，沿Y贯通）；整体外径和内孔呈多级台阶/锥面过渡，并在中心轴线上有较大的圆形/台阶凸台（φ≈69.8mm）。靠近一侧偏心位置（X≈25.54，Y≈61.74）检测到一个五边形凸台（JSON检测为五边形，外接直径约53.84mm），另一方向检测到沿X轴展伸的胶囊形凸起（主直径≈31.2mm，沿X有明显阶梯变化）。说明：孔与大部分轴向几何由深度图与JSON一致；但五边形凸台的“多边形”判定主要来自提供的 JSON 参数，视觉（深度图的径向色阶）显示该区域在总体上接近圆环/圆柱形，存在检测结果（多边 vs 圆）上的不确定性，请在后续测量或工程图中验证该局部的多边形/圆形属性。 | 孔 | 圆形 | 70.05 | 92.5 | 70.02 | 直径 | 49.88 | 柱 | 五边形 | 25.54 | 61.74 | 69.86 | 直径(外接圆) | 53.84 | 柱 | 胶囊形 | 70.05 | 10 | 70 | 直径 | 31.2 | 柱 | 圆形 | 70 | 92.5 | 70.06 | 直径 | 69.82
medium_2_refined_nojson.txt | 140 | 180 | 140 | 6 | 轴对称中空筒状工件（类似卷轴/法兰套筒）：外形为圆柱体带两端突出的法兰（在Y轴两端），中间外径逐渐变窄呈锥面过渡，并在轴心有贯通圆孔和一个较大的环形台阶/沉孔。深度图显示腰部为平滑锥面过渡，端部为较厚法兰。整体为中空、带两端法兰的圆柱零件。 | 孔 | 圆形 | 70 | 90 | 70 | 直径 | 60 | 孔 | 圆形 | 70 | 90 | 70 | 直径 | 100 | 柱 | 圆形 | 70 | 90 | 70 | 直径 | 140 | 柱 | 圆形 | 70 | 160 | 70 | 直径 | 140 | 柱 | 圆形 | 70 | 20 | 70 | 直径 | 140 | 倒角 | 锥面 | 70 | 90 | 70 | 角度 | 30
medium_2_refined_serial.txt | 140.1 | 185 | 140.06 | 5 | 整体为对称环形/轴对称工件（类似带有贯穿中孔的环形体）。在两端沿Y方向有加厚的方形法兰/柱状加固段，中间为带锥度的圆环过渡面（外轮廓呈锥面），中间有较大贯穿孔并带一圈较大直径的沉孔/台阶。边缘过渡处有小倒角/圆角处理。以上坐标与尺寸均为基于三视深度图色阶与比例估算值。 | 孔 | 圆形 | 70.05 | 90 | 70.02 | 直径 | 49.88 | 柱 | 胶囊 | 70 | 10 | 70 | 直径 | 31.2 | 柱 | 方形 | 70 | 165 | 70 | 边长 | 20 | 槽 | 类圆形 | 70 | 90 | 70.06 | 直径 | 140.01 | 倒角 | 圆弧 | 70 | 25 | 70 | 半径 | 8
medium_4_refined_integrated.txt | 64.2 | 42 | 64.2 | 6 | 工件为长方体包络（尺寸 X=64.2, Y=42.0, Z=64.2）。整体为带中央大径向凸台/环形圆柱的板状体（在 X=32.1,Z=32.1 处有一大型圆形凸台，外径约 44.9），该位置同时存在一个贯穿或深孔（圆形，直径约 22.5）。四个较小的六边形柱/凸起分布在靠近四角位置（外接圆直径约 44 左右，Y 局部在 ~37 的高度处）。视觉深度图提示工件有平滑的圆形/锥形过渡（颜色渐变），但 JSON 特征包含大量分级（steps）细节——两者在局部几何的细分上存在冲突（视觉上表现为平滑渐变，JSON 中给出为多级阶梯/逐层直径变化）；本文档采用 JSON 提供的坐标与主要尺寸作为基准（如有高精度加工要求，建议以实件或 CAD 进一步验证孔轴深度与各阶梯尺寸）。 | 孔 | 圆形 | 32.1 | 21 | 32.1 | 直径 | 22.5 | 柱 | 圆形 | 32.1 | 21 | 32.1 | 直径 | 44.9 | 柱 | 六边形 | 14.47 | 37 | 14.04 | 外接圆直径 | 44.19 | 柱 | 六边形 | 49.74 | 37 | 14.04 | 外接圆直径 | 44.21 | 柱 | 六边形 | 14.47 | 37 | 50.16 | 外接圆直径 | 44.2 | 柱 | 六边形 | 49.86 | 37 | 50.46 | 外接圆直径 | 44.53
medium_4_refined_nojson.txt | 64 | 40 | 64 | 8 | 环状薄板（近似外径64×整体高度64×厚度方向尺寸40的包络），呈锥面外廓（两侧向内收窄，顶部为较高端）。主体为圆环/法兰形状，外缘为锥面倒角，中心有一偏心贯穿圆孔（约直径24，向Y轴一侧偏移），在外圆周四个正交位置各有一个小矩形通槽/开口，靠近顶面有一个半圆形槽口。整体为带径向开口和倒角的锥形圆环。 | 孔 | 圆形 | 32 | 38 | 32 | 直径 | 24 | 孔 | 方形 | 32 | 20 | 62 | 宽度 | 8 | 孔 | 方形 | 32 | 20 | 2 | 宽度 | 8 | 孔 | 方形 | 2 | 20 | 32 | 宽度 | 8 | 孔 | 方形 | 62 | 20 | 32 | 宽度 | 8 | 槽 | 半圆槽 | 32 | 40 | 64 | 直径 | 12 | 圆角 | 锥面(外缘倒角) | 32 | 20 | 64 | 宽度 | 6 | 圆角 | 平滑曲面(内孔圆角) | 32 | 38 | 32 | 半径 | 3
medium_4_refined_serial.txt | 64.2 | 42 | 64.2 | 9 | 整体为一块梯形/锥面状的薄板，外形尺寸已按 JSON 更新为大约 64.2 × 42.0 × 64.2（长×宽×高）。中心有一组阶梯/沉孔结构：内贯穿孔直径约 22.5，外部阶梯/沉孔（外环）直径约 37.61（原视觉估算的 26/38 已合并并以 JSON 为准）。长边中线上靠一端有一个半圆形截口（半圆直径约 16）；中心孔周围在四个正交方向分布有矩形凹槽（边长 12）。长边为斜面/锥面处理，边缘有小倒圆（R≈3）。说明：仅将原始文件中存在且在 JSON 中有对应信息的坐标与尺寸按 JSON 更新；JSON 中未涉及的特征保持原始记录（并已去除原始数据中的重复中心孔项，保留最可能的一组阶梯孔描述）。 | 孔 | 圆形 | 32.1 | 21 | 32.1 | 直径 | 22.5 | 孔 | 圆形 | 32.1 | 21 | 32.1 | 直径 | 37.61 | 槽 | 半圆槽 | 32.5 | 40 | 58 | 直径 | 16 | 槽 | 矩形 | 32.5 | 20 | 58 | 边长 | 12 | 槽 | 矩形 | 32.5 | 20 | 7 | 边长 | 12 | 槽 | 矩形 | 7 | 20 | 32.5 | 边长 | 12 | 槽 | 矩形 | 58 | 20 | 32.5 | 边长 | 12 | 圆角 | 锥面 | 32.5 | 20 | 65 | 半径 | 3 | 圆角 | 锥面 | 32.5 | 20 | 0 | 半径 | 3
medium_8_refined_integrated.txt | 67.31 | 56.06 | 52.01 | 10 | 长方形板状工件（约 67.31×56.06×52.01），主体为矩形薄板／立方包络；表面分布若干贯穿及盲孔（圆形和三角形），并有多处凸起/柱体（包含胶囊形和六边形柱），柱与孔部分在深度图上表现为明显的色阶突变。局部特征按视觉与 JSON 位置信息综合提取，若视觉与 JSON 存在轻微偏差已在坐标计算中取 steps 的范围中点作为中心位置。 | 孔 | 三角形 | 32.89 | 47.62 | 23.93 | 直径 | 4.56 | 孔 | 圆形 | 36.28 | 3.02 | 40.59 | 直径 | 3.04 | 孔 | 圆形 | 55.06 | 27.98 | 26.08 | 直径 | 4.92 | 柱 | 胶囊形 | 19.52 | 37.03 | 29.65 | 直径 | 66.66 | 柱 | 六边形 | 40.46 | 7.44 | 50.82 | 直径 | 31.58 | 柱 | 六边形 | 2.63 | 46.03 | 28.82 | 直径 | 3.6 | 柱 | 胶囊形 | 33.99 | 20.03 | 33.33 | 直径 | 53.28 | 柱 | 胶囊形 | 36.35 | 3.65 | 26 | 直径 | 64.04 | 柱 | 胶囊形 | 40.46 | 11.1 | 33.9 | 直径 | 63.6 | 柱 | 胶囊形 | 36.35 | 35.43 | 23.94 | 直径 | 61.44
medium_8_refined_nojson.txt | 65 | 55 | 55 | 5 | 长方形薄板总体为矩形长条板（约65×55×55，视觉上为薄板带有局部台阶）。板的一端近侧上方有一个大型贯通圆孔（约φ12），板靠近另一端靠近边缘高位处有一小圆贯通孔（约φ8）并在该端有方形短柱（方形凸台）。板下侧靠近一边有沿X方向的矩形浅槽（约60×15×10的局部台阶/槽），在板上侧近中部偏上的位置有局部倒角/锥面切口（约45°）。以上坐标和尺寸为基于三视深度图的比例估算。 | 孔 | 圆形 | 55 | 32 | 28 | 直径 | 12 | 孔 | 圆形 | 5 | 5 | 40 | 直径 | 8 | 柱 | 方形 | 6 | 46 | 50 | 边长 | 6 | 槽 | 矩形 | 32 | 7 | 6 | 长x宽x深度 | 60x15x10 | 倒角 | 锥面 | 35 | 45 | 48 | 角度(度) | 45
medium_8_refined_serial.txt | 67.31 | 56.06 | 52.01 | 6 | 长方形薄板状工件，整体包络约 67.31 x 56.06 x 52.01；表面含若干贯穿/侧向小圆孔（其中一贯穿孔中心位于 Y≈3.02,Z≈40.59，沿 X 贯穿，直径≈3.04；一侧向贯穿孔中心 X≈55.06,Z≈26.08，贯穿 Y 方向，直径≈4.92），在靠中偏右位置存在三角形镂空（中心 X≈32.89,Y≈47.62，等效直径≈4.56），另有一处台阶/凸起柱、沿边长槽及边缘倒角（这些局部特征的具体几何保持原始描述，因 JSON 中无明确对应项故坐标/尺寸保持原值）。 | 孔 | 圆形 | 36.28 | 3.02 | 40.59 | 直径 | 3.04 | 孔 | 圆形 | 55.06 | 27.98 | 26.08 | 直径 | 4.92 | 孔 | 三角形 | 32.89 | 47.62 | 23.93 | 基底尺寸(近似) | 4.56 | 柱 | 矩形 | 30 | 8 | 8 | 长,宽,高 | 40,15,6 | 槽 | 矩形(长槽) | 40 | 54 | 52 | 长,宽,深 | 40,4,6 | 倒角 | 锥面/倒角 | 20 | 55 | 52 | 倒角宽度 | 4