## Sheet1
文件名 | 板长_X | 板宽_Y | 板厚_Z | 特征总数 | 整体特征描述 | 特征 [ 1 ]_类型 | 特征 [ 1 ]_形状 | 特征 [ 1 ]_坐标X | 特征 [ 1 ]_坐标Y | 特征 [ 1 ]_坐标Z | 特征 [ 1 ]尺寸类型 | 特征 [ 1 ]尺寸数据 | 特征 [ 2 ]_类型 | 特征 [ 2 ]_形状 | 特征 [ 2 ]_坐标X | 特征 [ 2 ]_坐标Y | 特征 [ 2 ]_坐标Z | 特征 [ 2 ]尺寸类型 | 特征 [ 2 ]尺寸数据 | 特征 [ 3 ]_类型 | 特征 [ 3 ]_形状 | 特征 [ 3 ]_坐标X | 特征 [ 3 ]_坐标Y | 特征 [ 3 ]_坐标Z | 特征 [ 3 ]尺寸类型 | 特征 [ 3 ]尺寸数据 | 特征 [ 4 ]_类型 | 特征 [ 4 ]_形状 | 特征 [ 4 ]_坐标X | 特征 [ 4 ]_坐标Y | 特征 [ 4 ]_坐标Z | 特征 [ 4 ]尺寸类型 | 特征 [ 4 ]尺寸数据 | 特征 [ 5 ]_类型 | 特征 [ 5 ]_形状 | 特征 [ 5 ]_坐标X | 特征 [ 5 ]_坐标Y | 特征 [ 5 ]_坐标Z | 特征 [ 5 ]尺寸类型 | 特征 [ 5 ]尺寸数据 | 特征 [ 6 ]_类型 | 特征 [ 6 ]_形状 | 特征 [ 6 ]_坐标X | 特征 [ 6 ]_坐标Y | 特征 [ 6 ]_坐标Z | 特征 [ 6 ]尺寸类型 | 特征 [ 6 ]尺寸数据 | 特征 [ 7 ]_类型 | 特征 [ 7 ]_形状 | 特征 [ 7 ]_坐标X | 特征 [ 7 ]_坐标Y | 特征 [ 7 ]_坐标Z | 特征 [ 7 ]尺寸类型 | 特征 [ 7 ]尺寸数据 | 特征 [ 8 ]_类型 | 特征 [ 8 ]_形状 | 特征 [ 8 ]_坐标X | 特征 [ 8 ]_坐标Y | 特征 [ 8 ]_坐标Z | 特征 [ 8 ]尺寸类型 | 特征 [ 8 ]尺寸数据 | 特征 [ 9 ]_类型 | 特征 [ 9 ]_形状 | 特征 [ 9 ]_坐标X | 特征 [ 9 ]_坐标Y | 特征 [ 9 ]_坐标Z | 特征 [ 9 ]尺寸类型 | 特征 [ 9 ]尺寸数据 | 特征 [ 10 ]_类型 | 特征 [ 10 ]_形状 | 特征 [ 10 ]_坐标X | 特征 [ 10 ]_坐标Y | 特征 [ 10 ]_坐标Z | 特征 [ 10 ]尺寸类型 | 特征 [ 10 ]尺寸数据 | 特征 [ 11 ]_类型 | 特征 [ 11 ]_形状 | 特征 [ 11 ]_坐标X | 特征 [ 11 ]_坐标Y | 特征 [ 11 ]_坐标Z | 特征 [ 11 ]尺寸类型 | 特征 [ 11 ]尺寸数据 | 特征 [ 12 ]_类型 | 特征 [ 12 ]_形状 | 特征 [ 12 ]_坐标X | 特征 [ 12 ]_坐标Y | 特征 [ 12 ]_坐标Z | 特征 [ 12 ]尺寸类型 | 特征 [ 12 ]尺寸数据 | 特征 [ 13 ]_类型 | 特征 [ 13 ]_形状 | 特征 [ 13 ]_坐标X | 特征 [ 13 ]_坐标Y | 特征 [ 13 ]_坐标Z | 特征 [ 13 ]尺寸类型 | 特征 [ 13 ]尺寸数据 | 特征 [ 14 ]_类型 | 特征 [ 14 ]_形状 | 特征 [ 14 ]_坐标X | 特征 [ 14 ]_坐标Y | 特征 [ 14 ]_坐标Z | 特征 [ 14 ]尺寸类型 | 特征 [ 14 ]尺寸数据 | 特征 [ 15 ]_类型 | 特征 [ 15 ]_形状 | 特征 [ 15 ]_坐标X | 特征 [ 15 ]_坐标Y | 特征 [ 15 ]_坐标Z | 特征 [ 15 ]尺寸类型 | 特征 [ 15 ]尺寸数据
easy_19_refined_integrated.txt | 40.08 | 40.4 | 60 | 2 | 主体为直径约40mm、厚度60mm的圆形盘状工件（包络约40.08×40.4×60.0）。在中心偏上（XY≈20.08,20.0）有一圆柱状凸台，分两级——底部大径约40mm（Z≈0–29.88），上部小径约20mm（Z≈30–59.88）；横向（X方向）穿过盘体中段处有一长胶囊形凸台/加高肋（中心位置约X≈19.95，Y≈20.0，Z≈15.0），主尺寸见所列直径。未检测到负孔（贯穿洞）或明显圆角独立特征。 | 柱 | 圆形 | 20.08 | 20 | 44.94 | 直径 | 19.96 | 柱 | 胶囊形 | 19.95 | 20 | 15 | 直径 | 36.34
easy_19_refined_nojson.txt | 40 | 40 | 60 | 2 | 圆盘状薄板工件，包络约40×40×60。中心存在一个径向约20的圆形孔（位于中间，深度贯穿或深口，中心坐标约20,20），孔外为环形凸台/柱（外径近40，位于中心处，凸高约30），工件呈中心孔+周围环形凸台的对称结构。 | 孔 | 圆形 | 20 | 20 | 30 | 直径 | 20 | 柱 | 圆形 | 20 | 20 | 45 | 直径 | 40
easy_19_refined_serial.txt | 40.08 | 40.4 | 60 | 2 | 轴对称圆盘状工件，外径约40.08，总体高度60。中心为带台阶的贯通圆孔：小径直径约20.01，大径台阶直径约40.01（台阶Z范围见台阶字段）。外缘带小倒角/圆角。 | 孔 | 圆形 | 20.08 | 20 | 44.94 | 直径 | 20.01 | 圆角 | 圆弧 | 40 | 20 | 30 | 半径 | 2
easy_8_refined_integrated.txt | 40 | 5 | 40 | 7 | 长方形薄板状工件，包络尺寸 40 × 5 × 40。工件中心附近存在一个近圆形/五边形的较大凸台（直径约 38.6）；盘周边分布多个短柱/凸台（胶囊形、六边形、五边形混合），高度（沿 Z）从约 3.6 到 36.3 不等。未检测到显著的贯穿孔。 | 柱 | 胶囊形 | 24.22 | 2.94 | 3.65 | 直径 | 10.64 | 柱 | 六边形 | 24.96 | 2.29 | 6.9 | 外接圆直径 | 37.4 | 柱 | 五边形 | 25.54 | 1.99 | 9.2 | 外接圆直径 | 42.91 | 柱 | 六边形 | 14.38 | 2.24 | 30.7 | 外接圆直径 | 42.89 | 柱 | 六边形 | 14.94 | 2.58 | 33 | 外接圆直径 | 37.53 | 柱 | 胶囊形 | 15.78 | 3.04 | 36.25 | 直径 | 10.66 | 柱 | 五边形 | 20 | 2.03 | 20 | 直径 | 38.62
easy_8_refined_nojson.txt | 40 | 5 | 40 | 2 | 薄圆盘状工件（约为直径40 × 厚度5），轴向短厚、径向大。外周等距分布有多组三角形/扇形切口（视觉估计约24个），为贯穿式齿槽，径向深度约3mm；外围端面及齿顶处有浅倒角/锥面处理（约1.5mm）。无明显中央贯通孔或突起柱状特征。整体为短宽薄的齿边圆盘。 | 槽 | 三角形/扇形切口 | 20 | 2.5 | 20 | 径向深度 | 3 | 倒角 | 锥面 | 20 | 2.5 | 40 | 倒角宽度 | 1.5
easy_8_refined_serial.txt | 40 | 5 | 40 | 3 | 短柱体（厚度约5），外廓近似为五边形轮廓（JSON标注为Pentagon，外接圆直径约40.33），整体为带若干局部几何特征的盘状体。 | 孔 | 三角形 | 36 | 2.5 | 20 | 角度 | 15 | 柱 | 五边形 | 20 | 2.5 | 20 | 直径 | 40.33 | 倒角 | 其他 | 38 | 0.5 | 20 | 边长 | 1
hard_21_refined_integrated.txt | 120.35 | 80 | 120.23 | 15 | 圆盘/法兰状零件（环形法兰体），整体尺寸约120.35×80.0×120.23。中心有一大型贯通圆孔（直径≈44.9），环上均布6个直径≈10的小通孔。工件一侧沿X方向有长条形胶囊状肋/凸台，多处胶囊形和多边形（五边形/六边形）凸台分布在内圈与外圈位置。以上坐标与尺寸主要由提供的 JSON 中 Center 与 Diameter/Shape_Params 抽取；Y（厚度方向）和 Z/X 中心位置在 JSON 未显式单点给出时以零件包络中点或 Steps 提供区间中点推断。 | 孔 | 圆形 | 60.31 | 40 | 60.11 | 直径 | 44.88 | 孔 | 圆形 | 105.32 | 40 | 60.09 | 直径 | 9.98 | 孔 | 圆形 | 37.79 | 40 | 21.12 | 直径 | 9.98 | 孔 | 圆形 | 37.84 | 40 | 99.13 | 直径 | 9.98 | 孔 | 圆形 | 15.32 | 40 | 60.11 | 直径 | 9.98 | 孔 | 圆形 | 82.75 | 40 | 21.11 | 直径 | 9.98 | 孔 | 圆形 | 82.86 | 40 | 99.05 | 直径 | 9.98 | 柱 | 胶囊形 | 60 | 10 | 60.115 | 尺寸(长×宽) | 39.14×20.0 | 柱 | 胶囊形 | 100.16 | 10 | 60.115 | 尺寸(长×宽) | 25.31×20.0 | 柱 | 胶囊形 | 19.84 | 10 | 60.115 | 尺寸(长×宽) | 25.30×20.0 | 柱 | 五边形 | 30.79 | 30 | 60.115 | 外接圆直径 | 39.62 | 柱 | 五边形 | 89.21 | 30 | 60.115 | 外接圆直径 | 39.62 | 柱 | 胶囊形(沿X向延伸肋) | 60.175 | 8.62 | 60 | 尺寸(长×宽) | 32.76×20.0 | 柱 | 胶囊形(沿X向延伸肋) | 60.175 | 88.79 | 33.04 | 尺寸(长×宽) | 43.14×20.0 | 柱 | 六角形(贯穿小柱) | 60.175 | 10 | 12.06 | 外接圆直径 | 17.96
hard_21_refined_nojson.txt | 120 | 80 | 120 | 11 | 工件为圆形法兰与横向长条板的组合体（T形布局）：主视（Y轴）为圆形法兰（外径约120），法兰中心有贯通大圆孔（直径约40）并带倒角，法兰周围均布6个小螺栓孔（直径约12）。俯视（Z轴）显示在法兰下方或一侧连接一条长条形板（带圆角端，长度约120），板的中部有向上凸起的矩形柱（凸台，约40宽）。侧视（X轴）可见板与柱的高度差和圆孔的贯通轮廓。上述坐标与尺寸均为基于深度图色阶与比例尺的视觉估算。 | 孔 | 圆形 | 60 | 40 | 60 | 直径 | 40 | 孔 | 圆形 | 100 | 40 | 60 | 直径 | 12 | 孔 | 圆形 | 80 | 40 | 95 | 直径 | 12 | 孔 | 圆形 | 40 | 40 | 95 | 直径 | 12 | 孔 | 圆形 | 20 | 40 | 60 | 直径 | 12 | 孔 | 圆形 | 40 | 40 | 25 | 直径 | 12 | 孔 | 圆形 | 80 | 40 | 25 | 直径 | 12 | 倒角 | 圆形环 | 60 | 40 | 60 | 角度 | 45 | 柱 | 长方形 | 60 | 50 | 60 | 边长 | 40 | 槽 | 胶囊形 | 60 | 10 | 10 | 长度 | 120 | 圆角 | 圆弧 | 60 | 20 | 60 | 半径 | 10
hard_21_refined_serial.txt | 120.35 | 80 | 120.23 | 11 | 工件为T形/法兰组合构件：水平长条状基体（贯通长槽，带圆端）与中心向上的凸台/柱组合；中心有大型贯通圆孔并带周边沉台/倒角，外圈分布6个小孔（约φ9.98）。整体为扁平法兰状构件。尺寸已根据提供的 JSON 数据更新（X≈120.35, Y=80, Z≈120.23），局部特征的坐标与尺寸参考 JSON 中对应条目进行了替换与校正。 | 孔 | 圆形(贯通) | 60.31 | 40 | 60.11 | 直径 | 44.88 | 孔 | 圆形(环形沉台/倒角) | 60.31 | 40 | 60.11 | 直径 | 49.88 | 孔 | 圆形 | 37.84 | 65 | 99.13 | 直径 | 9.98 | 孔 | 圆形 | 82.86 | 65 | 99.05 | 直径 | 9.98 | 孔 | 圆形 | 15.32 | 40 | 60.11 | 直径 | 9.98 | 孔 | 圆形 | 105.32 | 40 | 60.09 | 直径 | 9.98 | 孔 | 圆形 | 37.79 | 15 | 21.12 | 直径 | 9.98 | 孔 | 圆形 | 82.75 | 15 | 21.11 | 直径 | 9.98 | 柱 | 方形(圆角矩形) | 60 | 10 | 10 | 边长 | 31.58 | 槽 | 矩形带圆端(贯通长槽) | 59.88 | 8.62 | 60 | 长度 | 115.44 | 圆角 | 圆弧(端头圆角) | 6 | 10 | 12.06 | 半径 | 8
hard_29_refined_integrated.txt | 88.46 | 95.25 | 38.1 | 5 | 长方形厚板（尺寸约 88.46 x 95.25 x 38.1）。局部主要特征（按检测优先级列出）：两个穿透/深孔（直径约14.06 mm 与 12.66 mm，坐标见上）；若干垂直（Z轴）凸台/柱，其中最显著为中心偏右的大圆柱直径约43.02 mm，及若干小六边形柱（见列表）。说明：输出的坐标与尺寸优先来自提供的 JSON（坐标与主尺寸字段），深度图用于形态确认（平滑/圆形/倒角判断）；注意 JSON 中存在大量分层（steps）细节和部分六边形外接直径参数在数值尺度上与视觉上感知略有差异，已以 JSON 中的中心坐标与主直径字段为准进行汇总。 | 孔 | 圆形 | 44.23 | 49.38 | 19.04 | 直径 | 14.06 | 孔 | 圆形 | 43.95 | 47.63 | 19.08 | 直径 | 12.66 | 柱 | 圆形 | 60.41 | 45.77 | 19.05 | 直径 | 43.02 | 柱 | 六边形 | 70.6 | 28.85 | 19.05 | 外接圆直径 | 32.88 | 柱 | 六边形 | 82.55 | 68.58 | 19.05 | 外接圆直径 | 24.98
hard_29_refined_nojson.txt | 90 | 95 | 35 | 6 | 长方形薄板状工件，整体为U形/框架结构（中心大块被挖空形成内腔），边缘为较厚的围边；在右侧围边中部有一较大贯穿圆孔（直径约20），靠近左侧围边上有一较小贯穿圆孔（直径约12）；四周两个右侧角为圆角过渡，靠近左下角处有一明显的斜切倒角/斜边连接。以上坐标与尺寸为基于三视深度图的视觉比例估算值。 | 孔 | 圆形 | 45 | 50 | 17 | 直径 | 20 | 孔 | 圆形 | 20 | 28 | 17 | 直径 | 12 | 槽 | 矩形带圆角 | 50 | 50 | 17 | 宽度(近似) | 55 | 倒角 | 圆角 | 88 | 90 | 17 | 半径 | 6 | 倒角 | 圆角 | 88 | 8 | 17 | 半径 | 6 | 倒角 | 斜边倒角 | 40 | 5 | 17 | 倒角宽度(近似) | 10
hard_29_refined_serial.txt | 88.46 | 95.25 | 38.1 | 4 | 整体为矩形包络（约88.46×95.25×38.1），表面呈带状/环形通道（L形轨迹）沿顶、右、下及一处斜向连杆延伸，通道宽窄一致（约10）。工件中央偏右上位置有一贯穿圆孔（直径约14.06），外轮廓多处带圆角（R≈8）。整体为带通道的厚板/弯折状零件。 | 孔 | 圆形 | 85.18 | 49.38 | 19.04 | 直径 | 14.06 | 槽 | 其他 | 60 | 60 | 34 | 宽度 | 10 | 圆角 | 圆形 | 85 | 85 | 34 | 半径 | 8 | 圆角 | 圆形 | 35 | 10 | 34 | 半径 | 8
hard_32_refined_integrated.txt | 52.31 | 52 | 50.1 | 12 | 长方形薄板工件，外形包络约 52.31 × 52.0 × 50.1。板上有一个大的贯穿圆孔（圆形，直径约 21.94，位于 X≈31.71，Z≈25.05），四个小贯穿圆孔（直径≈3.0，分布在两侧），以及若干多边形（六边形/五边形）孔和凸台；板靠近左右端还有胶囊形/长槽状开口（由深度图可见的长条白色区域）。视觉深度图与提供的 JSON 特征描述总体一致（尺寸与坐标均按 JSON 读取）；如需逐步展开所有 JSON 中列出的细分 steps（每层变化）或对槽/圆角进行更细粒度标注，请告知。 | 孔 | 五边形 | 1.775 | 26.27 | 40.17 | 直径 | 13.48 | 孔 | 六边形 | 1.67 | 28.41 | 9.93 | 直径 | 13.46 | 孔 | 圆形 | 1.62 | 27.63 | 25.09 | 直径 | 8.3 | 孔 | 圆形 | 16.65 | 1.455 | 40.09 | 直径 | 3 | 孔 | 圆形 | 16.65 | 1.455 | 10 | 直径 | 3 | 孔 | 圆形 | 46.75 | 1.455 | 40.1 | 直径 | 3 | 孔 | 圆形 | 46.75 | 1.455 | 9.99 | 直径 | 3 | 孔 | 圆形 | 31.71 | 1.455 | 25.05 | 直径 | 21.94 | 柱 | 六边形 | 6.61 | 4.96 | 8.52 | 直径 | 9.42 | 柱 | 胶囊形 | 49.75 | 1.5 | 8.52 | 直径 | 4.5 | 柱 | 六边形 | 2.76 | 23.94 | 20.94 | 直径 | 13.14 | 柱 | 六边形 | 3.4 | 9.02 | 25.05 | 直径 | 17
hard_32_refined_nojson.txt | 52 | 50 | 6 | 9 | 长方形薄板状工件（约 52×50×6 单位），主体为薄板带有左侧加厚法兰。板上有一大型贯穿圆孔（直径约20），四个小贯穿安装孔（直径约6，分布在四角附近），以及两个横向胶囊形（类圆形）贯穿长槽（位于靠近两端的上下位置，长约30）。左下靠近边缘有斜面倒角（约45°）用于过渡/装配。整体为平面板带局部加厚与贯穿孔槽特征。 | 孔 | 圆形 | 30 | 25 | 3 | 直径 | 20 | 孔 | 圆形 | 15 | 40 | 3 | 直径 | 6 | 孔 | 圆形 | 45 | 40 | 3 | 直径 | 6 | 孔 | 圆形 | 15 | 10 | 3 | 直径 | 6 | 孔 | 圆形 | 45 | 10 | 3 | 直径 | 6 | 柱 | 方形 | 0 | 25 | 3 | 边长 | 4 | 槽 | 类圆形 | 26 | 40 | 3 | 长度 | 30 | 槽 | 类圆形 | 26 | 10 | 3 | 长度 | 30 | 倒角 | 锥面/斜面 | 10 | 5 | 6 | 角度 | 45
hard_32_refined_serial.txt | 52.31 | 52 | 50.1 | 8 | 长方形板件，整体约 52.31 × 52.0 × 50.1。板中央有一大型贯穿圆孔（直径约21.94）；靠近四角分布有四个小贯穿圆孔（直径约3.0）。板件靠近上下边缘处存在两处贯穿型多边形通孔（分别以五边形和六边形截面为主，主径约13.48与13.46），此外保留左下角的斜面/倒角（局部深度20）。以上尺寸与坐标已依据提供的 JSON 特征信息更新。 | 孔 | 圆形 | 31.71 | 25.05 | 25.05 | 直径 | 21.94 | 孔 | 圆形 | 16.65 | 25.05 | 40.09 | 直径 | 3 | 孔 | 圆形 | 46.75 | 25.05 | 40.1 | 直径 | 3 | 孔 | 圆形 | 16.65 | 25.05 | 10 | 直径 | 3 | 孔 | 圆形 | 46.75 | 25.05 | 9.99 | 直径 | 3 | 孔 | 五边形 | 26 | 26.27 | 40.17 | 直径 | 13.48 | 孔 | 六边形 | 26 | 28.41 | 9.93 | 直径 | 13.46 | 倒角 | 锥面 | 8 | 8 | 25 | 深度 | 20
medium_16_refined_integrated.txt | 117.5 | 25 | 60 | 5 | 长条矩形薄板状工件，外廓约117.5×25.0×60.0。正视（X–Z）可见两个贯穿圆孔：左侧大孔直径≈24.94，右侧小孔直径≈14.96（贯穿Y方向，中心Y≈12.5）。板体存在多处胶囊形（capsule）圆角/圆弧特征与局部凸起，主要三个可见柱状/胶囊形凸台位于近X≈5.8、56.9、107.0处（主直径分别≈26.16、34.52、34.82，胶囊长度在原始 JSON 中有详细长/宽参数）。视觉深度图与 JSON 位置数据总体一致（若有视图与文本小幅差异，以 JSON 坐标为几何定位优先）。 | 孔 | 圆形 | 27.21 | 12.5 | 29.97 | 直径 | 24.94 | 孔 | 圆形 | 77.4 | 12.5 | 30.05 | 直径 | 14.96 | 柱 | 胶囊形 | 5.82 | 18.2 | 30 | 直径（主） | 26.16 | 柱 | 胶囊形 | 56.89 | 12.5 | 30 | 直径（主） | 34.52 | 柱 | 胶囊形 | 106.98 | 18.3 | 30 | 直径（主） | 34.82
medium_16_refined_nojson.txt | 120 | 25 | 60 | 4 | 长条矩形板材（估算包络 120 x 25 x 60 mm），左端为半圆形端头（半径 ~30 mm），板中心高度处（Z≈30）沿中厚度位置（Y≈12.5）有两个贯穿圆孔（大孔直径约30 mm，位于X≈30；小孔直径约15 mm，位于X≈75）。工件厚度在Y方向均匀，右端外角有小半径倒角。上述坐标与尺寸为基于三视深度图的视觉比例估算。 | 孔 | 圆形 | 30 | 12.5 | 30 | 直径 | 30 | 孔 | 圆形 | 75 | 12.5 | 30 | 直径 | 15 | 倒角 | 半圆 | 30 | 12.5 | 30 | 半径 | 30 | 倒角 | 圆形 | 120 | 12.5 | 60 | 半径 | 2
medium_16_refined_serial.txt | 117.5 | 25 | 60 | 5 | 长条矩形薄板，整体尺寸约 117.5 x 25 x 60。左端为半圆封头，板体厚高均匀。板上有两个贯穿圆孔：靠近左侧的大孔（直径约25.01，中心约X=27.21，Z≈29.97），靠近中偏右的小孔（直径约15.01，中心约X=77.4，Z≈30.05）。右端两个小圆角半径约2。 | 孔 | 圆形 | 27.21 | 12.5 | 29.97 | 直径 | 25.01 | 孔 | 圆形 | 77.4 | 12.5 | 30.05 | 直径 | 15.01 | 圆角 | 半圆 | 0 | 12.5 | 30 | 半径 | 30 | 圆角 | 圆角 | 117.5 | 12.5 | 60 | 半径 | 2 | 圆角 | 圆角 | 117.5 | 12.5 | 0 | 半径 | 2
medium_23_refined_integrated.txt | 320 | 101.49 | 127 | 3 | 矩形薄板基体（320×101.49×127），中部带有一较大胶囊形凸台（沿长向贯穿，胶囊直径约143.56，长度约320），凸台中心偏上靠近中线处有贯穿圆孔（直径约26.94）。另外在靠近另一侧有一个较大圆形孔（直径约34.38）；原始 JSON 给出两个非常接近的 Y 方向孔切片，已按重复判断合并为一孔。视觉深度图与 JSON 描述一致，未见显著冲突。 | 孔 | 圆形 | 160.03 | 71.47 | 63.245 | 直径 | 26.94 | 孔 | 圆形 | 159.92 | 22.43 | 66.8 | 直径 | 34.38 | 柱 | 胶囊形 | 160.38 | 58.83 | 63.375 | 直径,长度 | 143.56,320.0
medium_23_refined_nojson.txt | 320 | 100 | 130 | 6 | 长条矩形薄板状工件（估算包络约320×100×130），中部沿X方向有一个等腰三角形台肩（呈尖顶状凸起），台肩顶端带一个贯穿圆孔（约直径30）；在台肩靠近两端的前视方向（Z高低处）各有一对对称的矩形浅槽（上、下槽）；靠近工件一端的侧面有一段较大截面的加厚方形块/法兰（呈沿Z全高的加厚区）。表面局部带圆角倒角处理。以上坐标与尺寸为基于三视深度图的视觉比例估算（单位可视为mm级估算值）。 | 孔 | 圆形 | 160 | 70 | 75 | 直径 | 30 | 柱 | 三角形 | 160 | 50 | 65 | 边长 | 160 | 柱 | 方形 | 30 | 50 | 65 | 边长 | 60 | 槽 | 长方形 | 160 | 50 | 110 | 边长 | 120 | 槽 | 长方形 | 160 | 50 | 20 | 边长 | 120 | 倒角 | 圆角 | 160 | 50 | 65 | 角度 | 45
medium_23_refined_serial.txt | 320 | 101.49 | 127 | 4 | 长条矩形薄板基体（约320×101.49×127.0，X×Y×Z），中部有一个沿Y轴的贯穿圆孔（中心约X=159.95，Z=66.49，直径约34.38）。板件中间存在一个中心胶囊状凸起（中心约X=160.38，Y=58.83，高度约126.75）。两侧为较低的平面台阶（可视为长条槽/平台）。整体为长条板带中间凸起和贯穿孔，边缘有明显斜坡倒角。 | 孔 | 圆形 | 159.95 | 29.13 | 66.49 | 直径 | 34.38 | 柱 | 胶囊 | 160.38 | 58.83 | 63.38 | 高度 | 126.75 | 槽 | 长方形 | 160 | 50 | 20 | 宽度 | 320 | 倒角 | 锥面 | 160 | 50 | 80 | 角度 | 45
medium_28_refined_integrated.txt | 50.06 | 50.02 | 20 | 4 | 圆盘状工件，外缘为近全高的同轴凸起圆柱（直径≈49.9，作为环形边沿）；盘面内部从Z≈2.0开始有一大口径浅腔（直径≈45.9，腔深约2.0至19.9范围，形成环形壁），腔内在靠近盘一侧和另一侧分别有两个较小贯穿/浅穿孔（直径≈19.0和≈11.0，浅穿深约1.9）。整体为带环形凸台的圆盘结构，孔与柱位置以提供的JSON坐标为准。 | 孔 | 圆形 | 25.01 | 24.99 | 10.95 | 直径 | 45.88 | 孔 | 圆形 | 25.1 | 36.78 | 0.95 | 直径 | 18.96 | 孔 | 圆形 | 25.07 | 13.49 | 0.95 | 直径 | 10.98 | 柱 | 圆形 | 25.03 | 25.01 | 10.4 | 直径 | 49.88
medium_28_refined_nojson.txt | 50 | 50 | 20 | 3 | 圆形薄盘状工件（近似直径50，厚度约20）。上表面中心偏上有一大型贯穿圆孔（直径约18），偏下有一较小贯穿圆孔（直径约12）。外缘具有环状倒角/隆起（环宽约2）。中间区域为较低平面（深色），两孔为完全贯穿（图中为空白）。 | 孔 | 圆形 | 25 | 36 | 10 | 直径 | 18 | 孔 | 圆形 | 25 | 14 | 10 | 直径 | 12 | 倒角 | 圆环 | 25 | 25 | 20 | 宽度 | 2
medium_28_refined_serial.txt | 50.06 | 50.02 | 20 | 5 | 近似圆形薄板，外廓直径约49.88–50（工件包络约50.06×50.02×20.0）。中心有一个深的环形凹槽（环槽内径约45.88，顶部Z=2，底部约Z=19.9，深约17.9）。环槽之外为凸起的环状台阶/圆柱（外径约49.88）。环槽内在靠近上侧有一较大圆孔（直径约19.01），靠近下侧有一较小圆孔（直径约11.01）。外缘保留小圆角R≈1。以上坐标和尺寸已根据提供的 JSON 信息更新。 | 柱 | 圆形 | 25.03 | 25.01 | 20 | 直径 | 49.88 | 孔 | 圆形 | 25.01 | 24.99 | 2 | 直径 | 45.88 | 孔 | 圆形 | 25.1 | 36.78 | 10 | 直径 | 19.01 | 孔 | 圆形 | 25.07 | 13.49 | 10 | 直径 | 11.01 | 圆角 | 圆角 | 48 | 25 | 20 | 半径 | 1
medium_30_refined_integrated.txt | 550 | 79.48 | 790 | 5 | 长条矩形薄板状工件（尺寸由 JSON 包络给出：X=550.0, Y=79.48, Z=790.0）。视图与几何数据一致：板体两侧沿板面（Y 方向中厚度处）有两个贯穿的胶囊形孔（对称分布，中心 X≈280.38，Z 分别≈245.6 与 540.6，主宽约 100，主长约 214.8，对应主直径 ≈156.82）；板上存在若干胶囊形凸/凹结构（在 JSON 中被标注为多步/分层数据），归纳为三处主要的胶囊形柱/突出（中心约 X=509.2,Y≈40.0; X=361.73,Y≈39.7; X=275.0,Y≈39.7，分别代表主直径约 126.5、482.1、743.78）。视觉（深度图）与 JSON 输出总体一致：主要差异为局部步骤（Steps）给出细微的尺寸/高度分层变化，已在此处合并为最可能的主尺寸。如需逐层（Steps）完整展开可另行输出。 | 孔 | 胶囊形 | 280.38 | 39.74 | 245.6 | 直径 | 156.82 | 孔 | 胶囊形 | 280.38 | 39.74 | 540.6 | 直径 | 156.82 | 柱 | 胶囊形 | 509.2 | 40.04 | 395 | 直径 | 126.5 | 柱 | 胶囊形 | 361.73 | 39.74 | 390.13 | 直径 | 482.1 | 柱 | 胶囊形 | 275 | 39.74 | 395 | 直径 | 743.78
medium_30_refined_nojson.txt | 560 | 60 | 760 | 4 | 长条矩形薄板状工件，整体包络约 560 (X) × 60 (Y) × 760 (Z)。工件中线上有两个横向贯穿的胶囊形长槽（胶囊两端为半圆），两槽水平居中（X≈280），上下分布于 Z≈240 和 Z≈520，单个槽的横向长度约 180（长轴），短轴视觉约 80–100。板厚在 Y 方向均匀约 60，左右两端为明显的半径圆角（R≈30）。 | 孔 | 胶囊形 | 280 | 30 | 520 | 长度 | 180 | 孔 | 胶囊形 | 280 | 30 | 240 | 长度 | 180 | 圆角 | 圆形 | 0 | 30 | 380 | 半径 | 30 | 圆角 | 圆形 | 560 | 30 | 380 | 半径 | 30
medium_30_refined_serial.txt | 550 | 79.48 | 790 | 4 | 长条形薄板工件：整体为窄长矩形板（X方向长 550.0，Y方向厚度 79.48，Z方向高 790.0）。板中心偏上的与偏下的位置各有一个贯穿的胶囊形孔，胶囊轴向沿Y方向，长轴约214.8，短轴约100.0，贯穿板厚；板表面为平滑曲面。两端外廓保留半圆端的描述（端面外廓圆弧，原始半径30若无其它测量说明保持原值）。 | 孔 | 胶囊形（长轴方向为Y，端部为半圆） | 280.38 | 30 | 245.6 | 长轴 | 214.8 | 孔 | 胶囊形（长轴方向为Y，端部为半圆） | 280.38 | 30 | 540.6 | 长轴 | 214.8 | 圆角 | 半圆端（端面外廓圆弧） | 20 | 30 | 375 | 半径 | 30 | 圆角 | 半圆端（端面外廓圆弧） | 530 | 30 | 375 | 半径 | 30
medium_32_refined_integrated.txt | 50.01 | 55.69 | 50 | 9 | 长方形薄板状工件（尺寸约 50.01 × 55.69 × 50.0）。主要特征：一处大贯通圆孔（Z向，直径 ~31.12，位于 X=25.0,Y=30.7）以及四个分布在四角/近边缘的中等圆孔和一个小中心孔（均以 JSON 中坐标为准）；前端靠近下边缘处有若干胶囊形凸柱（以 JSON 标注的中心和直径为准）。说明：输出以提供的 JSON 为坐标/尺寸依据（坐标与尺寸直接取自 JSON），视觉深度图用于形状确认；若视觉与 JSON 存在细微不一致，已以 JSON 数据为准。 | 孔 | 圆形 | 25 | 30.7 | 2.45 | 直径 | 31.12 | 孔 | 圆形 | 9.93 | 3.12 | 41.36 | 直径 | 10.08 | 孔 | 圆形 | 41.03 | 3.12 | 41.2 | 直径 | 11.16 | 孔 | 圆形 | 39.52 | 3.12 | 15.06 | 直径 | 6.26 | 孔 | 圆形 | 25.05 | 3.12 | 28.99 | 直径 | 3.98 | 孔 | 圆形 | 8.6 | 3.12 | 15.05 | 直径 | 6.36 | 柱 | 胶囊形 | 3.97 | 3.19 | 12 | 直径 | 7.1 | 柱 | 胶囊形 | 45.22 | 3.19 | 12 | 直径 | 7.8 | 柱 | 胶囊形 | 42.97 | 3.1 | 36 | 直径 | 6.92
medium_32_refined_nojson.txt | 6 | 50 | 50 | 7 | 整体为L形（直角）薄板构件：一侧为竖直法兰，另一侧为水平法兰，板厚小（约6），平面尺寸约50×50。板中央靠近中部有一大贯穿圆孔（直径约30）；在四角/附近位置有四个较大贯穿小圆孔（直径约12）；竖向中间偏上位置有一小贯穿孔（直径约6）。靠近法兰连接处内角处有明显倒圆（圆角半径约5）。以上坐标与尺寸均为基于三视深度图的视觉比例估算。 | 孔 | 圆形 | 3 | 30 | 30 | 直径 | 30 | 孔 | 圆形 | 3 | 10 | 40 | 直径 | 12 | 孔 | 圆形 | 3 | 40 | 40 | 直径 | 12 | 孔 | 圆形 | 3 | 10 | 15 | 直径 | 12 | 孔 | 圆形 | 3 | 40 | 15 | 直径 | 12 | 孔 | 圆形 | 3 | 25 | 28 | 直径 | 6 | 圆角 | 圆角 | 3 | 5 | 5 | 半径 | 5
medium_32_refined_serial.txt | 50.01 | 55.69 | 50 | 7 | L形薄板支架：整体为一薄壁 L 型件，垂直板高度约50，水平底板延展约50，板厚/沿X方向薄约5。底板靠近一端整体厚度区域为黄色条带。板面上分布若干贯通圆孔：板中央偏上有一大型贯穿圆孔（直径约24）；前视面可见四个分布在四角域的圆形贯穿孔（两个上方大孔直径约12，两个下方中等孔直径约10），在中部略偏上的位置有一小贯通孔直径约6。垂直与水平板连接处有圆角过渡，估计半径约5。以上尺寸为基于三视深度图色阶和比例尺的视觉估算。 | 孔 | 圆形 | 25 | 30.7 | 2.45 | 直径 | 31.12 | 孔 | 圆形 | 9.93 | 3.12 | 41.36 | 直径 | 10.08 | 孔 | 圆形 | 41.03 | 3.12 | 41.2 | 直径 | 11.16 | 孔 | 圆形 | 8.6 | 3.12 | 15.05 | 直径 | 6.36 | 孔 | 圆形 | 39.52 | 3.12 | 15.06 | 直径 | 6.26 | 孔 | 圆形 | 25.05 | 3.12 | 28.99 | 直径 | 3.98 | 圆角 | 圆形 | 2.5 | 5 | 5 | 边长 | 5
medium_4_refined_integrated.txt | 64.2 | 42 | 64.2 | 7 | 工件为长条矩形板状体（尺寸约 64.2 × 42.0 × 64.2）。中部近中心处有同心的圆形孔/贯通腔及环形台阶（小孔直径约22.5，外部大孔/台阶直径约50），中心处有大型圆形凸台/柱（直径约45）贯穿或局部突出。四周靠近一端及四角对称分布若干六边形凸台（主要直径约18.3），整体呈带有环形台阶与多重凸台的长条板件。说明：尺寸与坐标均以输入 JSON 中的 Bounding_Box_LWH 与 Center_XZ/Steps 信息为主（视觉深度图与 JSON 在台阶/过渡处有细微步进差异，已以 JSON 中的具体数值为准并用视觉确认形态）。 | 孔 | 圆形 | 32.1 | 5.95 | 32.1 | 直径 | 22.5 | 孔 | 贯通大孔/环状孔 | 32.1 | 24.4 | 32.1 | 直径 | 50.3 | 柱 | 圆形（凸台） | 32.1 | 21 | 32.1 | 直径 | 45 | 柱 | 六边形 | 14.47 | 37 | 14.04 | 直径 | 18.26 | 柱 | 六边形 | 49.74 | 37 | 14.04 | 直径 | 18.26 | 柱 | 六边形 | 14.47 | 37 | 50.16 | 直径 | 18.26 | 柱 | 六边形 | 49.86 | 37 | 50.46 | 直径 | 18.26
medium_4_refined_nojson.txt | 65 | 40 | 65 | 6 | 环形法兰/垫片状工件（圆环体），整体为外环带内贯穿大圆孔的环形结构；外圆周在四个等间隔方向存在矩形凹口（方形槽）；靠一端外缘中点有一个半圆形缺口/通孔。总体在X/Z方向显示出厚度/高度的渐变（呈锥形/斜面分布）。以上坐标和尺寸为基于三视深度图色阶与轮廓的视觉比例估算。 | 孔 | 圆形 | 32.5 | 20 | 32.5 | 直径 | 30 | 孔 | 半圆形 | 32.5 | 40 | 32.5 | 直径 | 12 | 槽 | 方形 | 50 | 20 | 32.5 | 边长 | 8 | 槽 | 方形 | 15 | 20 | 32.5 | 边长 | 8 | 槽 | 方形 | 32.5 | 20 | 50 | 边长 | 8 | 槽 | 方形 | 32.5 | 20 | 15 | 边长 | 8
medium_4_refined_serial.txt | 64.2 | 42 | 64.2 | 8 | 整体为一块略呈两端收窄的板状/环状件（X≈64.2, Y≈42.0, Z≈64.2）。中心有一个贯通圆孔（直径约22.5），周围有一同心环形浅槽（外径约45.0）。外环在四个对称位置有六边形开口（等效直径约18.26）。靠一端中线上有一个半圆形凹槽（端部开口）。边缘带小倒角/圆角处理。上述坐标与尺寸已根据提供的 JSON 数据更新。 | 孔 | 圆形 | 32.1 | 21 | 32.1 | 直径 | 22.5 | 孔 | 六边形 | 14.47 | 21 | 14.04 | 直径 | 18.26 | 孔 | 六边形 | 49.74 | 21 | 14.04 | 直径 | 18.26 | 孔 | 六边形 | 14.47 | 21 | 50.16 | 直径 | 18.26 | 孔 | 六边形 | 49.86 | 21 | 50.46 | 直径 | 18.26 | 槽 | 圆环 | 32.1 | 21 | 32.1 | 直径 | 45.02 | 槽 | 半圆槽 | 32.5 | 20 | 65 | 直径 | 12 | 圆角 | 倒角 | 5 | 20 | 5 | 半径 | 3
medium_9_refined_integrated.txt | 66 | 72 | 42 | 5 | 长方形薄板状工件，包络尺寸（L×W×H）=66×72×42 mm（来自 JSON Bounding_Box_LWH）。视觉（深度图）显示板体中部有贯穿的狭长槽/通道（颜色渐变区），板一端呈半圆状包络；JSON 中以多组“柱”（Axis=X/Y/Z，形状有 Capsule/Circle/Hexagon）描述局部实心/凸起截面变化（多级台阶）。本输出以 JSON 的坐标/尺寸为准并结合深度图语义判定表面为若干逐级变化的圆形/胶囊截面与一个较大六角截面柱体。若视觉（深度图）与 JSON 具体 step 定位存在细微差异，已以 JSON 数值作为主要来源并在描述中注明。 | 柱 | Hexagon | 26 | 34.93 | 20.95 | 直径 | 58.04 | 柱 | Capsule | 13.27 | 19.48 | 21 | 直径 | 31 | 柱 | Circle | 21.19 | 17.95 | 21 | 直径 | 30.1 | 柱 | Capsule | 22.49 | 12.67 | 21 | 直径 | 32.46 | 柱 | Capsule | 6 | 68.26 | 21 | 直径 | 19.04
medium_9_refined_nojson.txt | 70 | 72 | 42 | 3 | 长条矩形薄板零件，整体为长条矩形并在一端做半圆外廓（半圆端面）；中部在高度方向约Z≈20处有一条沿长度方向的长方形深槽（贯穿或深刻槽），顶部存在一个右上斜向的三角形凹槽（局部落差面）。左端为较厚区域（接近X=0处），整体为带有局部开槽与半圆轮廓的平板件。 | 槽 | 长方形 | 35 | 31 | 20 | 长度 | 38 | 槽 | 三角形 | 31 | 31 | 11 | 边长 | 56 | 倒角 | 半圆形 | 60 | 36 | 21 | 半径 | 12
medium_9_refined_serial.txt | 66 | 72 | 42 | 3 | 整体为长条矩形薄板状工件，整体为长条矩形带孔和局部厚段；尺寸约 66×72×42（X×Y×Z）。左端有一段较厚的垂直块体；板中央偏上的位置有一条从左侧延入的长窄矩形槽（盲槽/部分贯通，深度约10）；右端为半圆端面（半圆形外轮廓，直径约42），前后两个角处有对称的45°倒角。总体为带槽的长条薄板，左侧为厚段，右侧为半圆端并带倒角。 | 槽 | 长方形 | 35 | 12 | 21 | 长×宽×深 | 45×6×10 | 圆角 | 半圆 | 65 | 35 | 21 | 直径 | 42 | 圆角 | 倒角（两侧对称） | 60 | 35 | 21 | 角度×投影深度 | 45°×8